## Cennik
www.techglobal.pl
CENNIK WAŻNY OD 20.08.2018
Kamery HD-TVI (TURBO HD) - HDTVI cameras with POC |  |  |  | CENA DETALICZNA PLN
Referencia | Modelo | Fotografía | Descripción
HYU-387 | HYU-387 |  | Kamera tubowa HD-TVI z serii PRO z Smart IR 20 m, na zewnatrz. CMOS 2MP. Wyjscie wideo HD-TVI. Stala optyka 2,8 mm (103 °). Filtr ICR. ATW, AGC, DNR. IP66. 3AXIS. 12V DC. Kompatybilny z PoC. | 205.6648
HYU-389 | HYU-389 |  | Stala kopula HD-TVI z serii PRO z oswietleniem Smart IR o dlugosci 20 m, na zewnatrz. CMOS 2MP. Wyjscie wideo HD-TVI. Stala optyka 2,8 mm (103 °). Filtr ICR. ATW, AGC, DNR. IP66. 3AXIS. 12V DC. Kompatybilny z PoC. | 226.204
HYU-569 | HYU-569 |  | HD-TVI bullet camera PRO series with Smart IR of 20 m for outdoors. 5MP CMOS. HD-TVI video output. 2,8 mm lens (85,5°). ICR. OSD, ATW, MWB, AGC, BLC, digital WDR, 2D-DNR, image adjustment. IP67. 3AXIS bracket. 12V DC. PoC.af. compatible | 301.62
HYU-570 | HYU-570 |  | HD-TVI dome PRO series with Smart IR of 20 m for outdoors. 5MP CMOS. HD-TVI video output. 2,8 mm lens (85,5°). ICR. OSD, ATW, MWB, AGC, BLC, digital WDR, 2D-DNR, image adjustment. IP67. 3AXIS. 12V DC. Compatible with PoC.af. | 315.3216
HYU-390 | HYU-390 |  | Stala kopula z serii HD-TVI PRO z oswietleniem Smart IR o dlugosci 40m, na zewnatrz. CMOS 2MP. Wyjscie wideo HD-TVI. Optyka zmiennoogniskowa 2,7 ~ 12 mm (102,25 ° ~ 32 °). Filtr ICR. ATW, AGC, DNR. IP66. 3AXIS. 12V DC. Kompatybilny PoC. | 370.1544
HYU-388 | HYU-388 |  | Kamera tubowa HD-TVI z serii PRO z SMART IR 40 m, na zewnatrz. CMOS 2MP. Wyjscie wideo HD-TVI. Optyka zmiennoogniskowa 2,7 ~ 12 mm (102,5 ° 32 °). Filtr ICR. ATW, AGC, DNR. IP66. 3AXIS. 12V DC. Kompatybilny z PoC. | 383.8912
HYU-572 | HYU-572 |  | HD-TVI dome PRO series with Smart IR of 40 m for outdoors. 5MP CMOS. HD-TVI video output. 2,7~13,5 mm motorized lens (95,7°~29,1°). ICR. OSD, ATW, MWB, AGC, BLC, digital WDR, 2D-DNR, image adjustment. IP67. 3AXIS. 12V DC. PoC.at compatible. | 507.2496
HYU-571 | HYU-571 |  | HD-TVI bullet camera PRO series with Smart IR of 40 m for outdoors. 5MP CMOS. HD-TVI video output. 2,7~13,5 mm motorized lens (95,7°~29,1°). ICR. OSD, ATW, MWB, AGC, BLC, digital WDR, 2D-DNR, image adjustment. IP67. 3AXIS bracket. 12V DC. PoC.at compatbile. | 575.8104
Kamery HD-TVI (TURBO HD) - Kamery Starlight HD-TVI
Referencia | Modelo | Fotografía | Descripción
HYU-481 | HYU-481 |  | HD-TVI bullet camera PIR series with Smart IR of 20 m and motion detection by active PIR, for outdoors. 2MP CMOS. HD-TVI video output. 2,8 mm fixed lens (103,5°). 0,005 lux. ICR filter. OSD, ATW, MWB, AGC, BLC, real WDR 120dB, 3D-DNR, mirror, motion detection and privacy mask. Visual alarm by white led. IP67. 3AXIS bracket. 12V DC. | 302.3416
HYU-482 | HYU-482 |  | HD-TVI fixed dome PIR series with Smart IR of 20 m and motion detection by active PIR, for outdoors. 2MP CMOS. HD-TVI video output. 2,8 mm fixed lens (103,5°). 0,005 lux. ICR filter. OSD, ATW, MWB, AGC, BLC, real WDR 120dB, 3D-DNR, mirror, motion detection and privacy mask. Visual alarm by white led. IP67. 3AXIS. 12V DC. | 302.3416
HYU-483 | HYU-483 |  | HD-TVI compact camera PIR series with Smart IR of 20 m and motion detection by active PIR, for indoors. 2MP CMOS. HD-TVI video output. 2,8 mm fixed lens (103,5°). 0,005 lux. ICR filter. OSD, ATW, MWB, AGC, BLC, real WDR 120dB, 3D-DNR, mirror, motion detection and privacy mask. 2 way audio (built in microphone). 12V DC | 334.5056
HYU-530 | HYU-530 |  | HD-TVI Starlight bullet camera with Smart IR of 110 m for outdoors. CMOS, 2MP. Dual video output HD-TVI/CVBS. 5~50 mm (59,8°~6,2°) motorized lens with autofocus. 62X digital zoom. ICR. OSD, ATW, AGC, BLC, real WDR 120dB, 3D-DNR, defog, mirror, motion detection and privacy mask. IP66. Calefactor. 3AXIS bracket. 24V AC / 12V DC. | 1343.5488
Kamery HD-TVI (TURBO HD) - Kamery tubowe HD-TVI
Referencia | Modelo | Fotografía | Descripción
HYU-565 | HYU-565 |  | HD-TVI bullet camera PIR series with Smart IR of 20 m and motion detection by active PIR, for outdoors, 2MP CMOS. HD-TVI video output. 2,8 mm lens (103°). 0,01 lux color. ICR. OSD, ATW, AGC, BLC, DNR, mirror and image adjustment. Visual alarm via white led. IP67. 3AXIS bracket. 12V DC. | 219.3576
HYU-567 | HYU-567 |  | HD-TVI bullet camera PIR series with Smart IR of 20 m and motion detection by active PIR. 5MP CMOS. HD-TVI video output. 2,8 mm lens (85,5°). 0,01 lux color. ICR. OSD, ATW, AGC, BLC, DNR, mirror and image adjustment. Visual alarm via white led. IP67. 3AXIS bracket. 12V DC. | 281.0368
HYU-437 | HYU-437 |  | Kamera tubowa HD-TVI TURBO HD serii 4.0 ULTRAPRO z podswietleniem IR 40 m, na zewnatrz. 8,2MP CMOS. Podwójne wyjscie wideo HD-TVI / CVBS. Stala optyka 2,8 mm (102,2 °). Filtr ICR. OSD, ATW, MWB, AGC, BLC, HLC, Real WDR 120dB, 3D-DNR, defog, lustro, maski prywatnosci. IP67. 3AXIS. 12V DC. | 438.944
Kamery HD-TVI (TURBO HD) - Kamery tubowe HD-TVI zmiennoogniskowe
Referencia | Modelo | Fotografía | Descripción
HYU-508 | HYU-508 |  | HD-TVI TURBO HD bullet camera PRO series with Smart IR of 40 m for outdoors. 2MP CMOS. HDTVI video output. 2,8 ~ 12 mm (103°~32,1°) motorized lens with autofocus. ICR filter. OSD, ATW/MWB, AGC, BLC, HLC, real WDR 120dB, 3D-DNR, mirror mode, brightness and sharpness adjustment, motion detection and privacy mask. IP67. 3AXIS bracket. 12V DC. | 411.2856
HYU-435 | HYU-435 |  | HD-TVI TURBO HD 4.0 bullet camera ULTRAPRO series with IR illumination of 80 m, for outdoors. 8,3MP CMOS. HD-TVI/CVBS double video output. 2,8~12 mm motorized lens (108,1°~45,6°) with autofocus. ICR filter. OSD, ATW, MWB, AGC, BLC, HLC, real WDR 120dB, 3D-DNR, defog, mirror, privacy mask. IP67. 3AXIS. 12V DC. | 847.616
Kamery HD-TVI (TURBO HD) - Kamery kopulkowe HD-TVI
Referencia | Modelo | Fotografía | Descripción
HYU-514 | HYU-514 |  | TVI bullet camera PRO series with Smart IR of 20 m for outdoors. 3MP CMOS. HD-TVI video output. 2,8 mm fixed lens (84°). ICR filter. OSD, ATW/MWB, AGC, BLC, digital WDR, DNR. IP66. 3AXIS bracket. 12V DC. | 198.7744
HYU-507 | HYU-507 |  | HDTVI dome PRO series with Smart IR of 40 m for outdoors. 3MP CMOS. HD-TVI video output. 2,8 mm (84°) fixed lens. ICR filter. OSD, ATW/MWB, AGC, BLC, digital WDR. IP66. 3AXIS. 12V DC. | 219.3576
HYU-566 | HYU-566 |  | HD-TVI dome PIR series with Smart IR of 20 m and motion detection by active PIR, for outdoors. 2MP CMOS. HD-TVI video output. 2,8 mm lens (103°). 0,01 lux color. ICR. OSD, ATW, AGC, BLC, DNR, mirror and image adjustment. Visual alarm via white led. IP67. 3AXIS. 12V DC. | 219.3576
HYU-568 | HYU-568 |  | HD-TVI dome PIR series with Smart IR of 20 m and motion detection by active PIR, for outdoors. 5MP CMOS. HD-TVI video output. 2,8 mm lens (85,5°). 0,01 lux color. ICR. OSD, ATW, AGC, BLC, DNR, mirror and image adjustment. Visual alarm via white led. IP67. 3AXIS. 12V DC. | 281.0368
HYU-438 | HYU-438 |  | HD-TVI TURBO HD 4.0 fixed dome ULTRAPRO series with IR illumination of 60 m, for outdoors. 8,3MP CMOS. Double video output HD-TVI/CVBS. 2,8 mm fixed lens (102,2°). ICR filter. OSD, ATW, MWB, AGC, BLC, HLC, real WDR 120dB, 3D-DNR, defog, mirror, privacy mask. IP67. 3AXIS. 12V DC | 438.944
Kamery HD-TVI (TURBO HD) - Kamery kopulkowe HD-TVI zmiennogniskowe
Referencia | Modelo | Fotografía | Descripción
HYU-509 | HYU-509 |  | HDTVI dome PRO series with Smart IR of 40 m for outdoors. 2MP CMOS. HDTVI video output. 2,8 ~ 12 mm (103°~32,1°) motor lens with autofocus. ICR filter. OSD, ATW/MWB, AGC, BLC, HLC, real WDR 120dB, 3D-DNR, mirror mode, sharpness and brightness adjustment, motino detection and privacy mask. IP67. 3AXIS. 12V DC | 383.8912
HYU-291 | HYU-291 |  | Stala kopulka HD-TVI z serii ULTRAPRO z podswietleniem IR 40 m, na zewnatrz. CMOS 5MP. Wyjscie wideo HD-TVI / AHD. Zmotoryzowana optyka 2,8 ~ 12 mm (27,7 ° - 86,8 °) z recznym ustawianiem ostrosci. Filtr ICR. OSD, ATW, MWB, AGC, BLC, DNR, lustro. IP67. 12V DC. | 472.6216
HYU-436 | HYU-436 |  | Stala kopula HD-TVI TURBO HD 4.0 z serii ULTRAPRO z podswietleniem IR 80 m, na zewnatrz. 8,2MP CMOS. Podwójne wyjscie wideo HD-TVI / CVBS. Zmotoryzowana optyka 2,8 ~ 12 mm (108,1 ° C 45,6 °) z autofokusem. Filtr ICR. OSD, ATW, MWB, AGC, BLC, HLC, Real WDR 120dB, 3D-DNR, defog, lustro, maski prywatnosci. IP67. 3AXIS. 12V DC. | 847.616
Kamery HD-TVI (TURBO HD) - Kamery obrotowe PTZ HD-TVI
Referencia | Modelo | Fotografía | Descripción
HYU-430 | HYU-430 |  | 4 in 1 PTZ dome 80°/sec. with IR of 100 m, for outdoors. 1/2,8" CMOS, 2 MP. 1080P at 25 fps. 25X optical zoom 4,8~120 mm (57,6°~2,5°). 16X digital zoom. 4 in 1 output (HDCVI / HDTVI / AHD / CVBS). ICR filter. OSD, AWB, AGC, BLC, HLC, EIS, real WDR 120 dB, 3D-DNR, privacy mask. 256 presets. Pelco-D/P. RS485 Half Duplex. IP66, Lightning-proof. 12V DC. Power supplyand bracket is not included. | 1890.108
HYU-242 | HYU-242 |  | Zmotoryzowana kopula 400 ° / s. z oswietleniem IR 150 m, na zewnatrz. CMOS 1/3" z 2 megapikseli, rozdzielczosc 1080P / 720P, 23-krotny zoom optyczny 4 ~ 92 mm (49 ° ~ 2,2 °), 16-krotny zoom cyfrowy, Podwójne wyjscie (HDTVI / 960H), filtr ICR, OSD, AWB, AGC, BLC, cyfrowy WDR, 3D-NR, maski prywatnosci, 256 ustawien wstepnych, Pelco-D / P, RS485, Half Duplex, 2 wejscia / 1 wyjscie alarmowe, IP66, Odpornosc na uderzenia pioruna, 24 V AC, nie obejmuje wspornika i zasilacza. | 2303.2064
System DVR HD-TVI (TURBO HD) - HYUNDAI 5 in 1 ZVR with POC
Referencia | Modelo | Fotografía | Descripción
HYU-391 | ZVR5104M-POC |  | ZVR 5 w 1, 4 kanalowy HDCVI / HDTV / AHD / CVBS + 1 kanaly IP. H.265 + / H265 / H.264 + / H264. 2-drozny dzwiek. Odtwarzanie 4-kanalowe 1080P. Nagrywanie 3 MP (kanaly od 1 do 4, 15 kl./s, tylko TVI), 4 MP (2 wejscia IP), 1080P (15 kl./s), 1080N, 720P, 960H, D1 / 4CIF, VGA, CIF, QVGA, QCIF (25 kl./s). Wyjscie BNC w D1 / 4CIF. HDMI i VGA w rozdzielczosci 1080P. 1 port na HDD SATA. RJ45 Gigabit. Onvif, P2P, DDNS. 2 USB, 1 RS485. DC48V. Kompatybilny z kamerami PoC. | 640.9304
HYU-562 | ZVR7104-A-POC |  | 4 channel 5 in 1 ZVR HDCVI/HDTVI/AHD/CVBS + 2 IP channel. H.265+/H265/H.264+/H264. Audio: 4 input / 1 output. 4 channel simultaneous playback. Recording: 6MP (IP), 5MP (TVI, AHD), 4MP, 1080P, 720P, WD1, 4CIF, VGA, CIF. BNC output at 4CIF. HDMI and VGA at 1080P. Alarm: 4 input / 1 output. 1 HDD SATA. Onvif, P2P, DDNS. 2 USB, 1 RS485. 48V DC. Compatible with PoC up to 5MP | 815.7424
HYU-392 | ZVR5208M-POC |  | ZVR 5 w 1 , 8 kanalów HDCVI / HDTVI / AHD / CVBS + 2 kanaly IP. Format wideo H.265 + / H265 / H.264 + / H264. Dwukierunkowy dzwiek. Odtwarza 8 kanalów 1080P. Nagrywanie 3 MP (kanaly 1 i 2, 15 kl./s, tylko TVI), 4 MP (2 wejscia IP), 1080P (15 kl./s), 1080N, 720P, 960 H, D1 / 4CIF, VGA, CIF, QVGA, QCIF (25 kl./s). Wyjscie BNC do D1 / 4CIF. Wyjscia HDMI i VGA w rozdzielczosci 1080P. Pojemnosc na 2 dyski twarde SATA. Onvif, P2P, DDNS. 2 USB, 1 RS485. 48V DC Kompatybilny PoC. | 934.3664
HYU-563 | ZVR7208-A-POC |  | 8 channel 5 in 1 ZVR HDCVI/HDTVI/AHD/CVBS + 4 IP channels. H.265+/H265/H.264+/H264. Audio: 4 in / 1 out. 8 channel simultaneous playback. Recording: 8MP (IP), 6MP (TVI, AHD), 4MP, 1080P, 720P, WD1, 4CIF, VGA, CIF. BNC output at 4CIF. HDMI and VGA output at 1080P. Alarm: 8 in / 4 out. 2 HDD SATA. Onvif, P2P, DDNS. 2 USB, 1 RS485. 48V DC. PoC up to 5MP. | 1398.3904
HYU-393 | ZVR5216M-POC |  | ZVR 5 w 1 , 16 kanalów HDCVI / HDTVI / AHD / CVBS + 2 kanaly IP. Format wideo H.265 + / H265 / H.264 + / H264. Dwukierunkowy dzwiek. Odtwarza 16 kanalów 1080P. Nagrywanie 3 MP (kanaly od 1 do 4, 15 kl/s, tylko TVI), 4 MP (2 wejscia IP), 1080P (15 kl/s), 1080N, 720P, 960 H, D1 / 4CIF, VGA, CIF, QVGA, QCIF (25 kl/s) , Wyjscie BNC do D1 / 4CIF. Wyjscie HDMI do 4K i VGA do 1080P. Pojemnosc na 2 dyski twarde SATA. RJ45 Gigabit. Onvif, P2P, DDNS. 2 USB, 1 RS485. 48V DC Kompatybilny PoC. | 1755.8288
HYU-564 | ZVR7216-A-POC |  | 16 channel 5 in 1 ZVR HDCVI/HDTVI/AHD/CVBS + 8 IP channels. H.265+/H265/H.264+/H264. Audio:4 in / 1 out. 16 channle simultaneous playback. Recording: 8MP (TVI), 6MP (IP), 5MP (TVI, AHD), 4MP, 1080P, 720P, WD1, 4CIF, VGA, CIF. Salida BNC a 4CIF. HDMI (4K, 2K) and VGA (1080P). Alarm: 4 in / 1 out. 2 HDD SATA. RJ45 Gigabit. Onvif, P2P, DDNS. 2 USB, 1 RS485. 220V AC. PoC up to 5MP. | 2703.58
System DVR HD-TVI (TURBO HD) - ZVR HYUNDAI 5 w 1
Referencia | Modelo | Fotografía | Descripción
HYU-234 | ZVR4104P-2MLITE |  | ZVR 5 w 1, 4 kanalowy HDCVI / HDTVI / AHD / CVBS + 1 kanal IP. Format wideo H.264 + / H264. Dwukierunkowy dzwiek. Odtwarza 4 kanaly 720P. Nagrywanie 1080N, 720P, 960H, D1 / 4CIF, VGA, CIF, QVGA, QCIF, osiagajac full 720P we wszystkich kamerach. Wyjscia HDMI i VGA w rozdzielczosci 1080P. Pojemnosc na 1 dysk twardy SATA. Onvif, P2P, DDNS. 2 USB. 12V DC. | 249.2688
HYU-223 | ZVR5104P-3MLITE |  | 4 channel 5 in 1 ZVR (HDCVI/HDTVI/AHD/CVBS + 1 IP channel). H.264+/H.264. G.711u audio format. 2 way audio. 4 ch@1080p. Recording: 1080P, 1080P lite, 720P, 960H, D1/4CIF, VGA, CIF, QVGA, QCIF, full 1080p lite. HDMI and VGA output @ 1080p. 1HDD SATA. Onvif, P2P, DDNS, 2USB, 12VDC | 275.1936
HYU-527 | ZVR4104M-A-2MLITE |  | 4 channel 5 in 1 ZVR HDCVI/HDTVI/AHD/CVBS + 1 IP channel. H.264+/H264. 2 way audio. Playback: 4 ch 720P. Recording 1080N, 720P, WD1, D1, VGA, CIF, QVGA, QCIF. HDMI and VGA simultaneous output at 1080P. Alarm: 4 in / 1 out. 1 HDD SATA. RJ45 Fast Ethernet. Onvif, P2P, DDNS. 2 USB. 12V DC. | 291.3416
HYU-383 | ZVR5104P-4MLITE |  | ZVR 5 w 1, 4 kanalowy kanal HDCVI / HDTVI / AHD / CVBS + 1 IP. Format wideo H.265 + / H265 / H.264 + / H264. Dwukierunkowy dzwiek. Odtwarza 4 kanaly. Nagrywanie 4MP (1 wejscie IP), 4M-N, 3MP (kanal 1, 15 kl./s, tylko TVI), 1080P (15 kl./s), 1080N, 720P, 960 H, D1 / 4CIF, VGA, CIF (25 kl./s). Wyjscia HDMI i VGA w rozdzielczosci 1080P. Pojemnosc dla 1 dysku twardego SATA. Onvif, P2P, DDNS. 2 USB. 12V DC. | 384.3576
HYU-235 | ZVR4108P-2MLITE |  | ZVR 5 w 1, 8 kanalowy (HDCVI / HDTVI / AHD / CVBS + 2 kanal IP). H.264 + / H.264. G.711u format audio. 2-drozny dzwiek. 8 kanalów @ 720p. Nagrywanie: 1080N, 720P, 960H, D1 / 4CIF, VGA, CIF, QVGA, QCIF, full 720p. Wyjscia HDMI i VGA przy 1080p. 1 port na HDD SATA. Onvif, P2P, DDNS, 2USB, 12VDC | 384.3576
HYU-370 | ZVR5104M-4MLITE |  | ZVR 5 w 1, 4 kanalowy HDCVI / HDTVI / AHD / CVBS + 1 IP. Format wideo H.265 + / H265 / H.264 + / H264. Dwukierunkowy dzwiek. Odtwarza 4 kanaly 1080P. Nagrywanie 4M-N, 3MP (kanal 1, 15 kl./s , tylko TVI), 4MP (1 wejscie IP), 1080P (15 kl./s), 1080N, 720P, 960 H, D1 / 4CIF, VGA, CIF, QVGA, QCIF (25 kl./s) ). Wyjscie BNC do D1 / 4CIF. Wyjscia HDMI i VGA w rozdzielczosci 1080P. Pojemnosc na 1 dysk twardy SATA. Onvif, P2P, DDNS. 2 USB, 1 RS485. 12V DC. | 402.0544
HYU-321 | ZVR5104M-A-3MLITE |  | ZVR 5 w 1, 4 kanalowy HDCVI / HDTVI / AHD / CVBS + 1 kanal IP. Format wideo H.264 + / H264. Dwukierunkowy dzwiek. Odtwarza 4 kanaly 1080P. Nagrywanie 3 MP (kanal 1, 15 kl./s, tylko TVI), 1080P, 1080N, 720P, 960H, D1 / 4CIF, VGA, CIF, QVGA, QCIF, osiagajac pelne 1080N we wszystkich kamerach lub 12 kl./s 1080P. Wyjscie BNC do D1 / 4CIF. Wyjscia HDMI i VGA w rozdzielczosci 1080P. 4 wejscia / 1 wyjscie alarmowe. 1 port dla dysku twardego SATA. Onvif, P2P, DDNS. 2 USB, 1 RS485. 12V DC. | 450.2608
HYU-373 | ZVR5104M-A-4MLITE |  | ZVR 5 w 1 z 4 kanalami HDCVI/HDTVI/AHDD/CVBS + 1 kanal IP. Format wideo H.265+/H265/H.264+/H264. Dwukierunkowy system audio. Odtwarza 4 kanaly 1080P. Zapis 4M-N, 3MP (kanal 1, 15 klatek na sekunde, tylko TVI), 4MP (1 wejscie IP), 1080P (15 klatek na sekunde), 1080N, 720P, 960H, D1/4CIF, VGA, CIF, QVGA, QCIF (25 klatek na sekunde). Wyjscie BNC do D1/4CIF. Wyjscia HDMI i VGA z rozdzielczoscia 1080P. 4 wejscia / 1 wyjscie alarmowe. Pojemnosc dla 1 dysku twardego SATA. Onvif, P2P, DDNS. 2 USB, 1 RS485. 12V DC. | 467.984
HYU-528 | ZVR4108M-A-2MLITE |  | 8 channel 5 in 1 ZVR HDCVI/HDTVI/AHD/CVBS + 2 IP channels 1080P. H.264+/H264. 2 way audio. 8 ch 720P. recording 1080N, 720P, WD1, D1, VGA, CIF, QVGA, QCIF. HDMI and VGA simultaneous output at 1080P. Alarm: 4 in / 1 out. 1 HDD SATA. RJ45 Fast Ethernet. Onvif, P2P, DDNS. 2 USB. 12V DC. | 489.4384
HYU-322 | ZVR5108M-A-3MLITE |  | ZVR 5 w 1 , 8 kanalów HDCVI / HDTVI / AHD / CVBS + 2 kanaly IP. Format wideo H.264 + / H264. Dwukierunkowy dzwiek. Odtwarza 8 kanalów 1080P. Nagrywanie 3 MP (kanaly 1 i 2, 15 kl./s, tylko TVI), 1080P, 1080N, 720P, 960H, D1 / 4CIF, VGA, CIF, QVGA, QCIF, osiagajac pelne 1080N we wszystkich kamerach lub 12 kl./s przy 1080P. Wyjscie BNC do D1 / 4CIF. Wyjscia HDMI i VGA w rozdzielczosci 1080P. 8 wejsc / 1 wyjscie alarmowe. Pojemnosc na 1 dysk twardy SATA. Onvif, P2P, DDNS. 2 USB, 1 RS485. 12V DC. | 526.7856
HYU-384 | ZVR5108P-4MLITE |  | ZVR 5 w 1 z 8 kanalów HDCVI / HDTVI / AHD / CVBS + 2 kanaly IP. Format wideo H.265 + / H265 / H.264 + / H264. Dwukierunkowy dzwiek. Odtwarza 8 kanalów. Nagrywanie 4 MP (2 wejscia IP), 4M-N, 3MP (kanaly 1 i 2, 15 kl./ sek, tylko TVI), 1080P (15 kl./ s), 1080N, 720P, 960 H, D1 / 4CIF, VGA, CIF (25 kl./ s). Wyjscia HDMI i VGA w rozdzielczosci 1080P. Pojemnosc 1 dysku twardego SATA. Onvif, P2P, DDNS. 2 USB. 12V DC. | 595.0384
HYU-371 | ZVR5108M-4MLITE |  | 8 channel 5 in 1 ZVR HDCVI/HDTVI/AHD/CVBS + 2 IP channel. H.265+/H265/H.264+/H264. 2 way audio. 8 channel playback at 1080P. Recording: 4M-N, 3MP (channel1 & 2, 15 fps, only TVI), 4MP (2 IP input), 1080P (15 fps), 1080N, 720P, 960H, D1/4CIF, VGA, CIF, QVGA, QCIF (25 fps). BNC output at D1/4CIF. HDMI and VGA output at 1080P. 1 HDD SATA. Onvif, P2P, DDNS. 2 USB, 1 RS485. 12V DC. | 648.1024
HYU-236 | ZVR4116P-2MLITE |  | ZVR 5 w 1, 16 kanalów HDCVI / HDTVI / AHD / CVBS + 2 kanaly IP. Format wideo H.264 + / H264. Dwukierunkowy dzwiek. Wyswietlanie 16 kanalów w 720P, 8 kanalów 1080N. Nagrywanie 1080N, 720P, 960H, D1 / 4CIF, VGA, CIF, QVGA, QCIF, osiagajac full 720P we wszystkich kamerach. Wyjscia HDMI i VGA w rozdzielczosci 1080P. Pojemnosc dla 1 dysku twardego SATA. Onvif, P2P, DDNS. 2 USB. 12V DC. | 659.3664
HYU-376 | ZVR7104-A-5M |  | 4 channel 5 in 1 ZVR 5 MP (12 fps) / 4 MP (15 fps) / 3MP (18 fps) / 1080P (25 fps) HDTVI/HDCVI/AHD/CVBS + 2 IP channels 6MP. H.265+/H.265/H.264+/H.264. Audio: 4 in / 1 out (2 way audio). Recording: 6MP (IP), 5MP/4MP/3MP (TVI), 1080P, 720P, WD1, 4CIF, VGA, CIF, QVGA, QCIF, full 1080P in all cameras. BNC output at 4CIF. HDMI and VGA output at 1080P. Alarm: 4 in / 1 out. 1 HDD SATA capacity. Onvif, P2P, DDNS. 2 USB, 1 RS485. 12V DC | 673.8336
HYU-292 | ZVR6104-A-5MLITE |  | ZVR 5 w 1, 4 kanalowy 5 MP (10 kl.s) / 4 MP (15 kl./s) / 3 MP (15 kl./s) / 1080p (25 kl./s) HDCVI / HDTVI / AHD / CVBS + 2 kanaly IP 4MP. Format wideo H.264 + / H264. 4 wejscia / 1 wyjscie audio (dzwiek dwukierunkowy). Nagrywanie 5MP, 4MP, 3MP, 1080P, 720P, WD1, 4CIF, VGA, CIF, QVGA, QCIF, osiagajac pelny 1080P we wszystkich kamerach. Wyjscie BNC do 4CIF. Wyjscia HDMI i VGA w rozdzielczosci 1080P. 4 wejscia / 1 wyjscie alarmowe. Pojemnosc na 1 dysk twardy SATA. Onvif, P2P, DDNS. 2 USB, 1 RS485. 12V DC. | 702.7856
HYU-374 | ZVR5108M-A-4MLITE |  | ZVR 5 w 1, 8 kanalów , HDCVI / HDTVI / AHD / CVBS + 2 kanaly IP. H.265 + / H265 / H.264 + / H264. 2-drozny dzwiek. Odtwarzanie 8-kanalowe w rozdzielczosci 1080P. Nagrywanie: 4M-N, 3MP (kanaly 1 i 2, 15 kl./s, tylko TVI), 4MP (2 wejscia IP), 1080P (15 kl./s), 1080N, 720P, 960H, D1 / 4CIF, VGA, CIF, QVGA, QCIF (25 kl./s). Wyjscie BNC w D1 / 4CIF. Wyjscia HDMI i VGA w rozdzielczosci 1080P. Alarm: 8 wejscie / 1 wyjscie. 1 pojemnosc dla dysku SATA. Onvif, P2P, DDNS. 2 USB, 1 RS485. 12V DC. | 738.1616
HYU-529 | ZVR4116M-A-2MLITE |  | 16 channel 5 in 1 ZVR HDCVI/HDTVI/AHD/CVBS + 2 IP channels 1080P. H.264+/H264. 2 way audio. 16 ch 720P. recording 1080N, 720P, WD1, D1, VGA, CIF, QVGA, QCIF. HDMI and VGA simultaneous output at 1080P. 1 HDD SATA. RJ45 Fast Ethernet. Onvif, P2P, DDNS. 2 USB. 12V DC. | 769.1024
HYU-323 | ZVR5116M-A-3MLITE |  | ZVR 5 w 1 , 16 kanalów HDCVI / HDTVI / AHD / CVBS + 2 kanaly IP. Format wideo H.264 + / H264. Dwukierunkowy dzwiek. Odtwarza 16 kanalów 1080P. Nagrywanie 3 MP (kanaly od 1 do 4, 15 kl./s, tylko TVI), 1080P, 1080N, 720P, 960H, D1 / 4CIF, VGA, CIF, QVGA, QCIF, osiagajac 1080N we wszystkich aparatach lub 12 kl./s 1080P. Wyjscie BNC do D1 / 4CIF. Wyjscie HDMI do 4K i VGA do 2560x1440. 16 wejsc / 1 wyjscie alarmowe. Pojemnosc na 1 dysk twardy SATA. RJ45 Gigabit. Onvif, P2P, DDNS. 2 USB, 1 RS485. 12V DC. | 880.5896
HYU-379 | ZVR8104-A-4K |  | 4 channel 5 in 1 TURBO HD 4.0 ZVR, 8MP (10FPS) / 5MP (20FPS) / 4MP (25FPS) / 3MP (18FPS) / 1080P (25FPS) HDCVI/HDTVI/AHD/CVBS + 2 IP channels at 8MP. H.265+/H.265/H.264+/H264. Audio: 4 in / 1 out (2 way audio). Recording 8MP/5MP/4MP/3MP (TVI), 1080P/720P (CVI, AHD), WD1/4CIF/VGA/CIF (CVBS), full 4MP in all cameras. BNC a@ 4CIF output. HDMI (4K, 2K) and VGA (1080P) output. Alarm: 4 in / 1 out. 1 HDD SATA capacity. RJ45 Gigabit. Onvif, P2P, DDNS. 1 USB 2.0. 1 USB 3.0, 1 RS485. 12V DC. | 932.756
HYU-377 | ZVR7108-A-4KLITE |  | 8 channel 5 in 1 ZVR 8MP (7 ips) / 5 MP (12 fps) / 4 MP (15 fps) / 3MP (18 fps) / 1080P (25 fps) HDTVI/HDCVI/AHD/CVBS + 2 IP channels 6MP. H.265+/H.265/H.264+/H.264. Audio: 4 in / 1 out (2 way audio). Recording: 6MP (IP), 8MP/5MP/4MP/3MP (TVI), 1080P, 720P, WD1, 4CIF, VGA, CIF, QVGA, QCIF, full 1080P in all cameras. BNC output at 4CIF. HDMI (4K, 2K) and VGA (1080P) output. Alarm: 8 in / 4 out. 1 HDD SATA capacity. RJ45 Gigabit. Onvif, P2P, DDNS. 2 USB, 1 RS485. 12V DC | 995.4736
HYU-385 | ZVR5116P-4MLITE |  | ZVR 5 w 1, 16 kanalów HDCVI / HDTVI / AHD / CVBS + 2 kanaly IP. Format wideo H.265 + / H265 / H.264 + / H264. Dwukierunkowy dzwiek. Odtwarza 16 kanalów. Nagrywanie 4MP (2 wejscia IP), 4M-N, 3MP (kanaly od 1 do 4, 15 kl./s, tylko TVI), 1080P (15 kl./s), 1080N, 720P, 960 H, D1 / 4CIF, VGA, CIF (25 kl./s) , Wyjscia HDMI i VGA w rozdzielczosci 1080P. Pojemnosc dla 1 dysku twardego SATA. Onvif, P2P, DDNS. 2 USB. 12V DC. | 1027.6376
HYU-195 | HYU-195 |  | Klawiatura kontrolera 4AXIS do kopul PTZ. Bezposredni interfejs RS485. Wyswietlacz LED. Joystick 4AXIS. Protokól Pelco P / D. 12V DC (z zasilaczem). | 1097.36
HYU-372 | ZVR5116M-4MLITE |  | ZVR 5 w 1 , 16 kanalów HDCVI / HDTVI / AHD / CVBS + 2 kanaly IP. Format wideo H.265 + / H265 / H.264 + / H264. Dwukierunkowy dzwiek. Odtwarza 16 kanalów 1080P. Nagrywanie 4M-N, 3MP (kanaly od 1 do 4, 15 kl./s , tylko TVI), 4MP (2 wejscia IP), 1080P (15 kl./s), 1080N, 720P, 960 H, D1 / 4CIF, VGA, CIF, QVGA, QCIF (25 kl./s). Wyjscie BNC do D1 / 4CIF. Wyjscie HDMI do 4K i VGA do 1080P. Pojemnosc dla 1 dysku twardego SATA. RJ45 Gigabit. Onvif, P2P, DDNS. 2 USB, 1 RS485. 12V DC. | 1141.8264
HYU-375 | ZVR5116M-A-4MLITE |  | ZVR 5 w 1 , 16 kanalów HDCVI / HDTVI / AHD / CVBS + 2 kanaly IP. Format wideo H.265 + / H265 / H.264 + / H264. Dwukierunkowy dzwiek. Odtwarza 16 kanalów 1080P. Nagrywanie 4M-N, 3MP (kanaly od 1 do 4, 15 kl./s, tylko TVI), 4MP (2 wejscia IP), 1080P (15 kl./s), 1080N, 720P, 960 H, D1 / 4CIF, VGA, CIF, QVGA, QCIF (25 kl./s). Wyjscie BNC do D1 / 4CIF. Wyjscie HDMI do 4K i VGA do 1080P. 16 wejsc / 1 wyjscie alarmowe. Pojemnosc dla 1 dysku twardego SATA. RJ45 Gigabit. Onvif, P2P, DDNS. 2 USB, 1 RS485. 12V DC. | 1238.3184
HYU-231 | ZVR7216-A-3M |  | ZVR 5 w 1 , 16 kanalów HDCVI / HDTVI / AHD / CVBS + 2 kanaly IP 4MP. Format wideo H.264 + / H264. 4 wejscia / 1 wyjscie audio (dzwiek dwukierunkowy). Rozdzielczosc na kanal: 3 Mpx (12 kl./s) lub 1080p, 1080PLite / 720P (25 kl./s). Wyjscie BNC do D1 / 4CIF. Wyjscia HDMI i VGA w rozdzielczosci 1080P. 16 wejsc / 4 wyjscia alarmowe. Pojemnosc 2 dysków twardych SATA. RJ45 Gigabit. Onvif, P2P, DDNS. 1 USB 2.0, 1 USB 3.0, 1 RS485. 12V DC. | 1415.216
HYU-380 | ZVR8208-A-4K |  | ZVR 5 w 1 z serii TURBO HD 4.0, 8-kanalowy 8MP (10 kl./s) / 5MP (20 kl./s) / 4MP (25 kl./s) / 3MP (18 kl./s) / 1080P (25 kl./s) HDCVI / HDTVI / AHD / CVBS + 2 kanaly IP do 8 MP. Format wideo H.265 + / H.265 / H.264 + / H264. 8 wejsc / 1 wyjscie audio (dzwiek dwukierunkowy). Nagrywanie 8MP / 5MP / 4MP / 3MP (TVI), 1080P / 720P (CVI, AHD), WD1 / 4CIF / VGA / CIF (CVBS), osiagajac pelne 4MP we wszystkich kamerach. Wyjscie BNC do 4CIF. Wyjscia HDMI (4K, 2K) i VGA (1080P). 8 wejsc / 1 wyjscie alarmowe. Pojemnosc dla 2 dysków twardych SATA. RJ45 Gigabit. Onvif, P2P, DDNS. 1 USB 2.0. 1 USB 3.0, 1 RS485. 12V DC. | 1479.544
HYU-378 | ZVR7216-A-4KLITE |  | 8 channel 8MP (7 ips) or 16 channel 5 in 1 ZVR 5MP (12 fps) / 4MP (15 fps) / 3MP (18 fps) / 1080P (25 fps) HDTVI/HDCVI/AHD/CVBS + 2 IP channels at 6MP. H.265+/H.265/H.264+/H.264. Audio: 4 in / 1 out (2 way audio). Recording: 6MP (IP), 8MP/5MP/4MP/3MP (TVI), 1080P, 720P, WD1, 4CIF, VGA, CIF, QVGA, QCIF, full 1080P in all cameras. BNC output at 4CIF. HDMI ouput (4K, 2K) and VGA (1080P). Alarm: 16 in / 4 out. 2 HDD SATA capacity. RJ45 Gigabit. Onvif, P2P, DDNS. 2 USB, 1 RS485. 12V DC | 1897.676
HYU-446 | ZVR5432-A-4MLITE |  | ZVR 5 w 1 , 32 kanalów HDCVI / HDTVI / AHD / CVBS + 8 kanalów IP 6MP. Format wideo H.265 + / H.265 / H.264 + / H.264. 4 wejscia / 1 wyjscie audio (dzwiek dwukierunkowy). Nagrywanie 6MP (IP), 4M-N (TVI, AHD, 15 kl.s/ s), 3MP (kanaly od 1 do 4, 15 kl./ sek, tylko TVI), 1080P (15 kl./ s), 1080N, 720P, 960 H, D1 / 4CIF, VGA, CIF, QVGA, QCIF (25 ips). Wyjscie BNC (4CIF). Wyjscie BNC do D1 / 4CIF. Wyjscia HDMI (4K, 2K) i VGA (1080P). 16 wejsc / 4 wyjscia alarmowe. 4 Pojemnosc dysku twardego SATA. 1 eSATA. RJ45 Gigabit. Onvif, DDNS. 3 USB, 1 RS485, 1 RS232. 220 V AC | 3328.9784
System DVR HD-TVI (TURBO HD) - HYUNDAI ZVR z HDD
Referencia | Modelo | Fotografía | Descripción
HYU-383-1TB | ZVR5104P-4MLITE-1TB |  | ZVR 5 w 1, 4 kanalowy HDCVI / HDTVI / AHD / CVBS + 1 kanal IP. Format wideo H.265 + / H265 / H.264 + / H264. Dwukierunkowy dzwiek. Odtwarza 4 kanaly. Nagrywanie 4MP (1 wejscie IP), 4M-N, 3MP (kanal 1, 15 kl./s, tylko TVI), 1080P (15 kl./s), 1080N, 720P, 960 H, D1 / 4CIF, VGA, CIF (25 kl./s). Wyjscia HDMI i VGA w rozdzielczosci 1080P. Zawiera 1 specjalny dysk twardy CCTV 1 TB. Onvif, P2P, DDNS. 2 USB. 12V DC. | 678.6296
HYU-370-1TB | ZVR5104M-4MLITE-1TB |  | ZVR 5 w 1, 4 kanalowy kanal HDCVI / HDTVI / AHD / CVBS + 1 IP. Format wideo H.265 + / H265 / H.264 + / H264. Dwukierunkowy dzwiek. Odtwarza 4 kanaly 1080P. Nagrywanie 4M-N, 3MP (kanal 1, 15 kl./s, tylko TVI), 4MP (1 wejscie IP), 1080P (15 kl./s), 1080N, 720P, 960 H, D1 / 4CIF, VGA, CIF, QVGA, QCIF (25 kl./s) ). Wyjscie BNC do D1 / 4CIF. Wyjscia HDMI i VGA w rozdzielczosci 1080P. Zawiera 1 specjalny dysk twardy CCTV 1 TB. Onvif, P2P, DDNS. 2 USB, 1 RS485. 12V DC. | 690.3072
HYU-373-1TB | ZVR5104M-A-4MLITE-1TB |  | ZVR 5 w 1, 4 kanalowy HDCVI / HDTVI / AHD / CVBS + 1 IP. Format wideo H.265 + / H265 / H.264 + / H264. Dwukierunkowy dzwiek. Odtwarza 4 kanaly 1080P. Nagrywanie 4M-N, 3MP (kanal 1, 15 kl./s tylko TVI), 4MP (1 wejscie IP), 1080P (15 kl./s), 1080N, 720P, 960 H, D1 / 4CIF, VGA, CIF, QVGA, QCIF (25 kl./s) ). Wyjscie BNC do D1 / 4CIF. Wyjscia HDMI i VGA w rozdzielczosci 1080P. 4 wejscia / 1 wyjscie alarmowe. Zawiera 1 specjalny dysk twardy CCTV 1 TB. Onvif, P2P, DDNS. 2 USB, 1 RS485. 12V DC. | 736.912
HYU-384-1TB | ZVR5108P-4MLITE-1TB |  | ZVR 5 w 1 , 8 kanalów HDCVI / HDTVI / AHD / CVBS + 2 kanaly IP. Format wideo H.265 + / H265 / H.264 + / H264. Dwukierunkowy dzwiek. Odtwarza 8 kanalów. Nagrywanie 4 MP (2 wejscia IP), 4M-N, 3MP (kanaly 1 i 2, 15 kl./s, tylko TVI), 1080P (15 kl./s), 1080N, 720P, 960 H, D1 / 4CIF, VGA, CIF (25 kl./s). Wyjscia HDMI i VGA w rozdzielczosci 1080P. Zawiera 1 specjalny dysk twardy CCTV 1 TB. Onvif, P2P, DDNS. 2 USB. 12V DC. | 900.0464
HYU-371-1TB | ZVR5108M-4MLITE-1TB |  | ZVR 5 w 1 , 8 kanalów HDCVI / HDTVI / AHD / CVBS + 2 kanaly IP. Format wideo H.265 + / H265 / H.264 + / H264. Dwukierunkowy dzwiek. Odtwarza 8 kanalów 1080P. Nagrywanie 4M-N, 3MP (kanaly 1 i 2, 15 kl./s, tylko TVI), 4MP (2 wejscia IP), 1080P (15 kl./s), 1080N, 720P, 960 H, D1 / 4CIF, VGA, CIF, QVGA, QCIF ( 25 kl./s). Wyjscie BNC do D1 / 4CIF. Wyjscia HDMI i VGA w rozdzielczosci 1080P. Zawiera 1 specjalny dysk twardy CCTV 1 TB. Onvif, P2P, DDNS. 2 USB, 1 RS485. 12V DC. | 935.0088
HYU-376-1TB | ZVR7104-A-5M-1TB |  | ZVR 5 w 1, 4-kanalowy 5 MP (12 kl./s) / 4 MP (15 kl./s) / 3 MP (18 kl./s) / 1080P (25 kl./s) Kanaly HDTVI / HDCVI / AHD / CVBS + 2 IP 6MP. Format wideo H.265 + / H.265 / H.264 + / H.264. 4 wejscia / 1 wyjscie audio (dzwiek dwukierunkowy). Nagrywanie 6MP (IP), 5MP / 4MP / 3MP (TVI), 1080P, 720P, WD1, 4CIF, VGA, CIF, QVGA, QCIF, osiagajac full 1080P we wszystkich kamerach. Wyjscie BNC do 4CIF. Wyjscia HDMI i VGA w rozdzielczosci 1080P. 4 wejscia / 1 wyjscie alarmowe. Zawiera 1 specjalny dysk twardy CCTV 1 TB. Onvif, P2P, DDNS. 2 USB, 1 RS485. 12V DC. | 969.9712
HYU-377-1TB | ZVR7108-A-4KLITE-1TB |  | ZVR 5 w 1, 8 kanalów 8 MP (7 kl./s) / 5 MP (12 kl./s) / 4 MP (15 kl./s) / 3 MP (18 kl./s) / 1080P (25 kl./s) HDTVI / HDCVI / AHD / CVBS + 2 kanaly IP 6 MP. Formaty wideo H.265 + / H.265 / H.264 + / H.264. 4 wejscia / 1 wyjscie audio (dzwiek dwukierunkowy). Nagrywanie 6MP (IP), 8MP / 5MP / 4MP / 3MP (TVI), 1080P, 720P, WD1, 4CIF, VGA, CIF, QVGA, QCIF, osiagajac Full 1080P we wszystkich kamerach. Wyjscie BNC do 4CIF. Wyjscia HDMI (4K, 2K) i VGA (1080P). 8 wejsc / 4 wyjscia alarmowe. Zawiera 1 specjalny dysk twardy CCTV 1 TB. RJ45 Gigabit. Onvif, P2P, DDNS. 2 USB, 1 RS485. 12V DC. | 1272.9552
HYU-385-2TB | ZVR5116P-4MLITE-2TB |  | ZVR 5 w 1, 16 kanalów HDCVI / HDTVI / AHD / CVBS + 2 kanaly IP. Format wideo H.265 + / H265 / H.264 + / H264. Dwukierunkowy dzwiek. Odtwarza 16 kanalów. Nagrywanie 4MP (2 wejscia IP), 4M-N, 3MP (kanaly od 1 do 4, 15 kl./s, tylko TVI), 1080P (15 kl./s), 1080N, 720P, 960 H, D1 / 4CIF, VGA, CIF (25 kl./s) , Wyjscia HDMI i VGA w rozdzielczosci 1080P. Zawiera 1 specjalny dysk twardy CCTV 2TB. Onvif, P2P, DDNS. 2 USB. 12V DC. | 1372.9848
HYU-372-2TB | ZVR5116M-4MLITE-2TB |  | ZVR 5 w 1, 16 kanalów HDCVI / HDTVI / AHD / CVBS + 2 kanaly IP. Format wideo H.265 + / H265 / H.264 + / H264. Dwukierunkowy dzwiek. Odtwarza 16 kanalów 1080P. Nagrywanie 4M-N, 3MP (kanaly od 1 do 4, 15 kl./s, tylko TVI), 4MP (2 wejscia IP), 1080P (15 kl./s), 1080N, 720P, 960 H, D1 / 4CIF, VGA, CIF, QVGA, QCIF (25 kl./s). Wyjscie BNC do D1 / 4CIF. Wyjscie HDMI do 4K i VGA do 1080P. Zawiera 1 specjalny telewizor HDTV CCTV 2TB. RJ45 Gigabit. Onvif, P2P, DDNS. 2 USB, 1 RS485. 12V DC. | 1477.872
HYU-378-2TB | ZVR7216-A-4KLITE-2TB |  | ZVR 5 w 1, 8-kanalowy 8MP (7 kl./s) lub 16 kanalów 5MP (12 kl./s) / 4 MP (15 kl./s) / 3 MP (18 kl./s) / 1080P (25 kl./s) HDTVI / HDCVI / AHD / CVBS + 2 kanaly IP 6MP. Format wideo H.265 + / H.265 / H.264 + / H.264. 4 wejscia / 1 wyjscie audio (dzwiek dwukierunkowy). Nagrywanie 6MP (IP), 8MP / 5MP / 4MP / 3MP (TVI), 1080P, 720P, WD1, 4CIF, VGA, CIF, QVGA, QCIF, osiagajac full 1080P we wszystkich kamerach. Wyjscie BNC do 4CIF. Wyjscia HDMI (4K, 2K) i VGA (1080P). 16 wejsc / 4 wyjscia alarmowe. Zawiera 1 specjalny dysk twardy HDTV CCTV 2TB. RJ45 Gigabit. Onvif, P2P, DDNS. 2 USB, 1 RS485. 12V DC. | 2340.2192
Kamery HD-CVI - Kamery Starlight HD-CVI
Referencia | Modelo | Fotografía | Descripción
HYU-57 | HYU-57 |  | Stala kopulka HD-CVI StarLight, na zewnatrz. CMOS 1/2,9" Sony od 2,1 MP do 1080P. Podwójne wyjscie (HDCVI / 960H). Optyka zmiennoogniskowa 2.8 ~ 12 mm. Filtr ICR. OSD, AWB, AGC, BLC, HLC, cyfrowe WDR, 2D / 3D-NR, detekcja ruchu i maski prywatnosci. IP66. Odporna na wyladowania. 3AXIS. 12V DC. | 340.5248
Kamery 4 w 1 - Kamery Super Starlight 3-ciej Gen
Referencia | Modelo | Fotografía | Descripción
HYU-55N | HYU-55N |  | Kamera tubowa 4 w 1 z serii StarLight, na zewnatrz. CMOS 1/2.8" Sony od 2.1MP do 1080P. Wyjscie 4 w 1 (HDCVI / HDTVI / AHD / 960H). Optyka zmiennoogniskowa 2,7 ~ 13,5 mm. Filtr ICR. OSD, AWB, AGC, BLC, HLC, cyfrowe WDR, 2D / 3D-DNR, maskowanie, lustro, detekcja wideo i maski prywatnosci. IP66. Ochrona przed wyladowaniami. Obsluga 3AXIS. 12V DC. | 353.7248
Kamery 4 w 1 - Kamery kopulkowe
Referencia | Modelo | Fotografía | Descripción
HYU-151 | HYU-151 |  | Stala kopula 4 w 1 z serii LITE z podswietleniem IR 40m, na zewnatrz. CMOS 1/4" od 1MP do 720P. Wyjscie 4 w 1 (HDCVI / HDTVI / AHD / 960H). Optyka zmiennoogniskowa 2.8 ~ 12 mm. Filtr ICR. IP66. 3AXIS. 12V DC. | 113.1416
HYU-502 | HYU-502 |  | 4 in 1 dome PRO series with Smart IR of 20 m for outdoors. 2MP CMOS. 4 in 1 (HDCVI / HDTVI / AHD / 960H). 2,8 mm fixed lens (103°). ICR. OSD, digital WDR. IP66. 3AXIS. 12V DC. | 145.3056
HYU-503 | HYU-503 |  | 4 in 1 dome PRO series with Smart IR of 20 m for outdoors. 2MP CMOS. 4 in 1 (HDCVI / HDTVI / AHD / 960H). 2,8 mm fixed lens (103°). ICR filter. OSD, digital WDR. IP66. 3AXIS. 12V DC. | 150.7968
HYU-504 | HYU-504 |  | 4 in 1 dome PRO series with Smart IR of 20 m, for outdoors. CMOS, 2MP. 4 in 1 (HDCVI / HDTVI / AHD / 960H). 2,8 mm fixed lens (103°). ICR filter. OSD, digital WDR. IP66. 3AXIS. 12V DC. | 150.7968
HYU-464 | HYU-464 |  | 4 in 1 dome PRO series with IR of 20 m , for outdoors. 1/2,5 CMOS, 5 MP. 4 in 1 output (HDCVI / HDTVI / AHD / 960H). ICR filter. 0,02 lux. 3,6 mm fixed lens. OSD, AWB, AGC, BLC, HLC, digital WDR, 2D/3D-DNR, defog, mirror, motion detection. IP65. 3AXIS. 12V DC. | 158.5496
HYU-5N | HYU-5N |  | Stala kopula 4 w 1 z serii PRO z oswietleniem IR 20 metrów, do pomieszczen zamknietych. 1/3" LowLight CMOS, 2MP @ 1080p, wyjscie 4 w 1 (HDCVI / HDTVI / AHD / 960H), stala optyka 3,6 mm, ICR, AGC, AES, 3AXIS, 12V DC | 162.6768
HYU-465 | HYU-465 |  | 4 in 1 dome PRO series with IR up to 20 m, for outdoors. 1/2,5 CMOS, 5 MP. 4 in 1 output (HDCVI / HDTVI / AHD / 960H). ICR. 0,02 lux. 3,6 mm fixed lens. OSD, AWB, AGC, BLC, HLC, digital WDR, 2D/3D-DNR, defog, mirror, motion detection. IP65. 3AXIS. 12V DC. | 164.3752
HYU-505 | HYU-505 |  | 4 in 1 dome PRO series with Smart IR of 40 m for outdoors. CMOS, 2MP. 4 in 1 (HDCVI / HDTVI / AHD / 960H). 2,8 mm fixed lens (103°). ICR filter. OSD, digital WDR . IP66. 3AXIS. 12V DC. | 174.064
HYU-512 | HYU-512 |  | 4 in 1 fixed dome PRO series with Smart IR of 40 m for outdoors. 2MP CMOS. 4 in 1 output (HDCVI / HDTVI / AHD / 960H). 2,8 ~ 12 mm varifocal lens (102,25°~32°). ICR. OSD, ATW/MWB, AGC, BLC, Digital WDR. IP66. 3AXIS. 12V DC. | 207.7416
HYU-506 | HYU-506 |  | 4 in 1 dome PRO series with Smart IR of 20 m for outdoors. CMOS, 2MP. 4 in 1 (HDCVI / HDTVI / AHD / 960H). 2,8 mm fixed lens (103°). ICR filter. OSD, digital WDR. IP66. 3AXIS. 12V DC. | 219.3576
HYU-329 | HYU-329 |  | Stala kopula 4 w 1 z serii LITE ze Smart IR do 30m, na zewnatrz. CMOS 1 / 2.7" Low light od 2 megapikseli do 1080P. Wyjscie 4 w 1 (HDCVI / HDTVI / AHD / 960H). Filtr ICR. Optyka zmiennoogniskowa 2.8 ~ 12 mm. OSD, AWB, AGC, AES, 2D-DNR, BLC, cyfrowy WDR. IP65, Odporny na wyladowania. 3AXIS. 12V DC. | 233.0592
HYU-487 | HYU-487 |  | 4 in 1 dome PRO series with Smart IR of 20 m for indoors. 5MP CMOS. 4 in 1 output (HDCVI / HDTVI / AHD / 960H). 2,8 mm fixed lens (85,5°). ICR filter. OSD, ATW, MWB, AGC, BLC, digital WDR, 2D-DNR, brightness, sharpness, mirror. 3AXIS. 12V DC. | 244.0328
HYU-515 | HYU-515 |  | 4 in 1 dome PRO series with Smart IR of 40 m for outdoors. 2MP CMOS. 4 in 1 output (HDCVI / HDTVI / AHD / 960H). 2,8 ~ 12 mm varifocal lens (102,25°~32°). ICR filter. OSD, ATW/MWB, AGC, BLC, digital WDR. IP66. 3AXIS. 12V DC. | 246.796
HYU-516 | HYU-516 |  | 4 in 1 dome PRO series with Smart IR of 40 m for outdoors. 2MP CMOS. 4 in 1 output (HDCVI / HDTVI / AHD / 960H). 2,8 ~ 12 mm varifiocal lens (102,25°~32°). ICR filter. OSD, ATW/MWB, AGC, BLC, digital WDR. IP66. 3AXIS. 12V DC. | 246.796
HYU-176 | HYU-176 |  | Stala kopulka 4 w 1 z serii PRO z oswietleniem IR do 30m, na zewnatrz. CMOS 1 / 2,9" Sony od 2 megapikseli do 1080P. Wyjscie 4 w 1 (HDCVI / HDTVI / AHD / 960H). Filtr ICR. Optyka zmiennoogniskowa 2.8 ~ 12 mm. OSD, AWB, AGC, AES, 2D / 3D-DNR, BLC, HLC, cyfrowe WDR, Sense Up, defog, detekcja ruchu i maski prywatnosci. IP65. Odpornosc na wyladowania. 3AXIS. 12V DC. | 255.0064
HYU-246 | HYU-246 |  | 4 in 1 PRO series with IR illumination of 30 meters, for outdoors. 1/3 CMOS, 3 MP. 4 in 1 output via DIP switch (HDCVI @1080P / HDTVI @3MP / AHD @3MP / CVBS @960H). ICR filter. 2.7~13 mm varifocal lens. OSD, AWB, MWB, AGC, AES, 2D-DNR, BLC, real WDR. IP66. 12V DC | 258.7464
HYU-518 | HYU-518 |  | 4 in 1 dome PRO series witth Smart IR of 40 m for outdoors. 2MP CMOS. 4 in 1 output (HDCVI / HDTVI / AHD / 960H). 2,8 ~ 12 mm varifocal lens (114,5°~35,1°). ICR filter. OSD, ATW, AGC, BLC, digital WDR, DNR, mirror mode, Anti-flicker, motion detection and privacy mask. IP66. 3AXIS. 12V DC. | 260.4888
HYU-486 | HYU-486 |  | 4 in 1 vandal dome PRO series with Smart IR of 20 m, for outdoors. CMOS, 5MP. 4 in 1 output (HDCVI / HDTVI / AHD / 960H). 2,8 mm (85,5°) fixed lens. ICR filter. OSD, ATW, MWB, AGC, BLC, digital WDR, 2D-DNR, brightness, sharpness, mirror. IP67, IK10. 3AXIS. 12V DC. | 271.6912
HYU-488 | HYU-488 |  | 4 in 1 dome PRO series with Smart IR of 20 m for outdoors. 5MP CMOS. 4 in 1 (HDCVI / HDTVI / AHD / 960H). 2,8 mm (85,5°) fixed lens. ICR. OSD, ATW, MWB, AGC, BLC, digital WDR, 2D-DNR, brightness, sharpness, mirror. IP67. 3AXIS. 12V DC. | 275.5544
HYU-576 | HYU-576 |  | 4 in 1 dome PRO series with Smart IR of 20 m for outdoors. 5MP CMOS. 4 in 1 (HDCVI / HDTVI / AHD / 960H). 2,8 mm (85,5°) fixed lens. ICR. OSD, ATW, MWB, AGC, BLC, digital WDR, 2D-DNR, brightness, sharpness, mirror. IP67. 3AXIS. 12V DC. | 275.5544
HYU-466 | HYU-466 |  | Stala kopula 4 w 1 z serii PRO z oswietleniem IR do 30m, na zewnatrz. CMOS 1/2.5" 5 megapikseli. Wyjscie 4 w 1 (HDCVI / HDTVI / AHD / 960H). Filtr ICR. 0,02 lux. Optyka zmiennoogniskowa 3,3 ~ 12 mm. OSD, AWB, AGC, BLC, HLC, cyfrowy WDR, 2D / 3D-DNR, defog, lustro, detekcja ruchu. IP65. 3AXIS. 12V DC. | 283.8
HYU-186 | HYU-186 |  | Stala kopula 4 w 1 z serii ULTRAPRO z podswietleniem IR do 20m ,antywandaliczna, na zewnatrz. CMOS 1/3" Panasonic od 2 megapikseli do 1080P. Podwójne zlacze wyjsciowe (HDCVI / HDTVI / AHD / 960H). Filtr ICR. Optyka zmiennoogniskowa 2.8 ~ 12 mm. OSD, AWB, AGC, AES, 2D / 3D-DNR, Real WDR 120dB, Sense Up, defog, detekcja ruchu i maski prywatnosci. IP66. Odporny na wyladowania. 3AXIS. 12V DC. | 356.4528
Kamery 4 w 1 - Kamery tubowe
Referencia | Modelo | Fotografía | Descripción
HYU-510 | HYU-510 |  | 4 in 1 bullet camera LITE series with Smart IR of 20 m for outdoors. 1MP CMOS. 4 in 1 output (HDCVI / HDTVI / AHD / 960H). 2,8 mm (92°) fixed lens. ICR. IP66. 3AXIS. 12V DC | 104.8168
HYU-149 | HYU-149 |  | Kamera tubowa 4 w 1 z serii LITE z podswietleniem IR 20 m na zewnatrz. CMOS 1/4 " od 1MP do 720P. Wyjscie 4 w 1 (HDCVI / HDTVI / AHD / 960H). Stala optyka 2,8 mm (60 °). Filtr ICR. IP66. 3AXIS. 12V DC. | 120.296
HYU-511 | HYU-511 |  | 4 in 1 bullet camera PRO series with Smart IR of 20 m for outdoors. 2MP CMOS. 4 in 1 output (HDCVI / HDTVI / AHD / 960H). 2,8 mm fixed lens (103°). ICR filter. OSD, ATW/MWB, AGC, BLC, digital WDR. IP66. 3AXIS. 12V DC. | 157.6784
HYU-146 | HYU-146 |  | Kamera tubowa z serii 4 w 1 PRO z oswietleniem IR 20 m na zewnatrz. CMOS 1/3 "Sony Exmor od 2MP do 1080P. Wyjscie 4 w 1 (HDCVI / HDTVI / AHD / 960H). Staly uklad optyczny 2.8 mm (90 °). Filtr ICR. OSD, AWB, AGC, BLC, HLC, cyfrowy WDR. IP66. 3AXIS. 12V DC. | 172.0224
HYU-337 | HYU-337 |  | 4 in 1 bullet camera PRO series with IR illumination up to 30 meters, for outdoors. 1/2,9 Sony CMOS, 2,1 MP @ 1080P. 4 in 1 output (HDCVI / HDTVI / AHD / 960H). ICR filter. 2,8 mm fixed lens. OSD, AWB, AGC, AES, 2D/3D-DNR, BLC, HLC, digital WDR, Sense Up, defog, motion detection and privacy mask. IP66. Lightning-proof. Soporte 3AXIS. 12V DC | 198.7744
HYU-513 | HYU-513 |  | 4 in 1 bullet camera PRO series with Smart IR of 20 m for outdoors. 2MP CMOS. 4 in 1 output (HDCVI / HDTVI / AHD / 960H). 2,8 mm fixed lens (103°). ICR filter. OSD, digital WDR. IP66. 3AXIS. 12V DC. | 205.6648
HYU-468 | HYU-468 |  | Kamera tubowa 4 w 1 z serii PRO z oswietleniem podczerwieni do 20 m do zastosowan zewnetrznych. 5 megapikseli CMOS 1/2,5". Wyjscie 4 w 1 (HDCVI / HDTVI / AHD / 960H). Filtr ICR. 0,02 luksa. Optyka stala 3,6 mm. OSD, AWB, AGC, BLC, HLC, WDR digital, 2D/3D-DNR, defog, lustro, czujnik ruchu. IP66. 3AXIS. 12V DC. | 225.148
HYU-469 | HYU-469 |  | 4 in 1 bullet camera PRO series with IR up to 20 m for outdoors. 1/2,5 CMOS, 5 MP. 4 in 1 output (HDCVI / HDTVI / AHD / 960H). ICR filter. 0,02 lux. 3,6 mm fixed lens. OSD, AWB, AGC, BLC, HLC, digital WDR, 2D/3D-DNR, defog, mirror, motion detection. IP66. 3AXIS bracket. 12V DC. | 225.148
HYU-150N | HYU-150N |  | Kamera tubowa 4 w 1 z serii LITE z podswietleniem IR 40 m, na zewnatrz. CMOS 1/4" od 1MP do 720P. Wyjscie 4 w 1 (HDCVI / HDTVI / AHD / 960H). Optyka zmiennoogniskowa 2.8 ~ 12 mm. Filtr ICR. IP66. 3AXIS. 12V DC. | 227.0048
HYU-249 | HYU-249 |  | Kamera tubowa 4 w 1 z serii PRO z podswietleniem IR 40 m, na zewnatrz. 1/3" Sony CMOS, 2,4MP @ 1080P. Wyjscie 4 w 1 (HDCVI / HDTVI / AHD / 960H). Obiektyw staly 2,8 mm. Filtr ICR. OSD, AWB, AGC, BLC, HLC, 2D / 3D-DNR. IP66. 3AXIS uchwyt. 12V DC. | 227.568
HYU-277N | HYU-277N |  | Kopula tubowa 4 w 1 z serii PRO z oswietleniem IR 20 metrów, na zewnatrz. 1/2,9" Sony® CMOS, 5 MP. Przelacznik DIP 4 w 1 (HDCVI @ 4MP / HDTVI @ 5MP / AHD @ 5MP / CVBS @ 960H). Filtr ICR. Stala optyka 2,8 mm. OSD, WB, AE, DNR, lustro. IP66. 3AXIS. 12V DC. | 254.628
HYU-331 | HYU-331 |  | Kamera tubowa 4 w 1 serii LITE ze Smart IR do 40 m na zewnatrz. CMOS 1 / 2.7 "Low Light od 2 megapikseli do 1080P. Wyjscie 4 w 1 (HDCVI / HDTVI / AHD / 960H). Filtr ICR. Optyka zmiennoogniskowa 2,8 -12 mm. OSD, AWB, AGC, AES, 2D / 3D-DNR, BLC, HLC, cyfrowe WDR, defog, lustro, Sense-Up, czujnik wideo i maski prywatnosci. IP66, Odporne na blyskawice. Obsluga 3AXIS. 12V DC. | 264.5016
HYU-485 | HYU-485 |  | 4 in 1 bullet camera PRO series with Smart IR of 20 m for outdoors. 5MP CMOS. 4 in 1 output (HDCVI / HDTVI / AHD / 960H). 2,8 mm fixed lens (85,5°). ICR filter. OSD, ATW, MWB, AGC, BLC, digital WDR, 2D-DNR, brightness, sharpness, mirror. IP67. 3AXIS bracket. 12V DC. | 274.1904
HYU-517 | HYU-517 |  | 4 in 1 bullet camera PRO series with Smart IR of 40 m, for outdoors. 2MP CMOS. 4 in 1 output (HDCVI / HDTVI / AHD / 960H). 2,8 ~ 12 mm varifocal lens (102,25°~32°). ICR filter. OSD, ATW/MWB, AGC, BLC, digital WDR. IP66. 3AXIS bracket. 12V DC | 275.8536
HYU-340N | HYU-340N |  | Kamera tubowa 4 w 1 z serii PRO z podswietleniem IR 40 m, na zewnatrz. CMOS 1 / 2,9" Sony® 5 megapikseli. Wyjscie 4-w-1 przelaczane za pomoca switcha DIP (HDCVI @ 4MP / HDTVI @ 5MP / AHD @ 5MP / CVBS @ 960H). Filtr ICR. Stala optyka 2,8 mm. OSD, WB, AE, DNR, lustro. IP66. 3AXIS. 12V DC. | 277.024
HYU-147N | HYU-147N |  | Kamera tubowa 4 w 1 z serii PRO z oswietleniem IR 40 m na zewnatrz. CMOS 1/3" Sony Exmor od 2MP do 1080P. Wyjscie 4 w 1 (HDCVI / HDTVI / AHD / 960H). Optyka zmiennoogniskowa 2.8 ~ 12 mm. Filtr ICR. OSD, AWB, AGC, BLC, HLC, cyfrowy WDR. IP66. 3AXIS. 12V DC. | 291.0248
HYU-244 | HYU-244 |  | Kamera tubowa 4 w 1 serii PRO z podswietleniem IR do 40 m na zewnatrz. CMOS 1/3 "3 megapiksele. Wyjscie 4-w-1 przelaczane za pomoca switcha DIP (HDCVI @ 1080P / HDTVI @ 3MP / AHD @ 3MP / CVBS @ 960H). Filtr ICR. Optyka zmiennoogniskowa 2.8 ~ 12 mm. OSD, AWB, MWB, AGC, AES, 2D-DNR, BLC, Real WDR. IP66. Obsluga 3AXIS. 12V DC. | 295.8296
HYU-470 | HYU-470 |  | Kamera tubowa 4 w 1 z serii PRO z podswietleniem IR 40m, na zewnatrz. CMOS 1/2.5" 5 megapikseli. Wyjscie 4 w 1 (HDCVI / HDTVI / AHD / 960H). Filtr ICR. 0,02 lux. Optyka zmiennoogniskowa 3,3 ~ 12 mm. OSD, AWB, AGC, BLC, HLC, cyfrowy WDR, 2D / 3D-DNR, defog, tryb lustra, detekcja ruchu. IP66. 3AXIS. 12V DC. | 306.504
HYU-471 | HYU-471 |  | 4 in 1 bullet camera PRO series with IR illumination up to 40 meters for outdoors. 1/2,5 CMOS, 5 MP. 4 in 1 output (HDCVI / HDTVI / AHD / 960H). ICR. 0,02 lux. 3,3~12 mm varifocal lens. OSD, AWB, AGC, BLC, HLC, digital WDR, 2D/3D-DNR, defog, mirror, motion detection. IP66. 3AXIS. 12V DC. | 306.504
HYU-335 | HYU-335 |  | Kamera tubowa 4 w 1 z serii PRO z podswietleniem IR do 40 m, na zewnatrz. CMOS 1 / 2,9" Sony od 2 megapikseli do 1080P. Wyjscie 4 w 1 (HDCVI / HDTVI / AHD / 960H). Filtr ICR. Optyka zmiennoogniskowa 2.8 ~ 12 mm. OSD, AWB, AGC, AES, 2D / 3D-DNR, BLC, cyfrowy WDR, Sense Up, defog, detekcja ruchu i maski prywatnosci. IP66. odporna na pioruny. 3AXIS. 12V DC. | 308.4752
HYU-182 | HYU-182 |  | Kamera tubowa 4 w 1 z serii PRO z podswietleniem IR 40 m, na zewnatrz. CMOS 1 / 2,9" Sony od 2 megapikseli do 1080P. Wyjscie 4 w 1 (HDCVI / HDTVI / AHD / 960H). Filtr ICR. Optyka zmiennoogniskowa 2.8 ~ 12 mm. OSD, AWB, AGC, AES, 2D / 3D-DNR, BLC, cyfrowe maski WDR, Sense Up, defog, detekcja ruchu i maski prywatnosci. IP66. Ochrona przed wyladowaniami. 3AXIS. 12V DC. | 308.4752
Kamery 4 w 1 - Kamery tubowe i kopulkowe zmiennoogniskowe
Referencia | Modelo | Fotografía | Descripción
HYU-299N | HYU-299N |  | Stala kopula 4 w 1 z serii PRO z oswietleniem IR do 30m, na zewnatrz. CMOS 1/3" 3 megapiksele. Wyjscie 4 w 1 przelaczane za pomoca przelacznika DIP (HDCVI @ 1080P / HDTVI @ 3MP / AHD @ 3MP / CVBS @ 960H). Filtr ICR. Zmotoryzowana optyka 2,8 ~ 12 mm z autofokusem. OSD, AWB, MWB, AGC, AES, 2D-DNR, BLC, Real WDR. IP66. 12V DC. Przycisk resetowania. Wodoodporny kabel | 245.124
HYU-100N | HYU-100N |  | Kamera tubowa 4 w 1 z serii ULTRAPRO z oswietleniem IR 40 ~ 50m, na zewnatrz. CMOS 1/2,9" Sony od 2MP do 1080P. Wyjscie 4 w 1 (przelaczane przez OSD): wyjscie CVBS + potrójne wyjscie: CVI, TVI, AHD. Zmotoryzowana optyka 2.8 ~ 8 mm. Filtr ICR. OSD, AWB, AGC, 2D / 3D-DNR, BLC, Real WDR 120dB, sense up, defog, lustro, detekcja ruchu i maski prywatnosci. IP66. Odpornosc na wyladowania. 3AXIS. 12V DC. | 270.0984
HYU-295 | HYU-295 |  | Kamera tubowa 4 w 1 z serii ULTRAPRO z podswietleniem IR 40 m, na zewnatrz. CMOS 1/3" 3 megapiksele. Wyjscie 4-w-1 przelaczane za pomoca switcha DIP (HDCVI @ 1080P / HDTVI @ 3MP / AHD @ 3MP / CVBS @ 960H). Filtr ICR. zmotoryzowana optyka 2.8 ~ 8mm z autofokusem. OSD, AWB, MWB, AGC, AES, 2D-DNR, BLC, Real WDR. IP66. =3AXIS. 12V DC. Przycisk resetowania. Wodoodporny kabel. | 302.3416
HYU-336 | HYU-336 |  | Kamera tubowa 4 w 1 z serii ULTRAPRO z podswietleniem IR 40m, na zewnatrz. CMOS 1/2,9" Sony od 2,1 megapiksela do 1080P. Podwójne zlacze wyjsciowe (HDCVI / HDTVI / AHD / 960H). Filtr ICR. Zmotoryzowana optyka 2,8 ~ 12 mm z autofokusem. OSD, AWB, AGC, AES, 2D / 3D-DNR, BLC, HLC, Real WDR, Sense Up, defog, detekcja ruchu i maski prywatnosci. IP66. Odpornosc na wyladowania. 3AXIS. 12V DC. | 309.8744
HYU-166 | HYU-166 |  | Stala kopula 4 w 1 z serii PRO z oswietleniem IR 40 metrów, na zewnatrz. 1 / 2,7" LowLight CMOS, 2,4 MP @ 1080 p. Wyjscie 4 w 1 ze switchem DIP (HDCVI / HDTVI / AHD / 960H), czarne szklo hartowane, 2.8 ~ 12 mm zmotoryzowany obiektyw z ulepszonym autofokusem (synchroniczne ustawianie ostrosci) ICR. OSD , AWB, AGC, AES, ATR, 2D-NR, cyfrowy WDR, IP66, 3AXIS, 12 V DC. | 336.2832
HYU-103N | HYU-103N |  | 4 in 1 fixed vandal dome ULTRAPRO series with IR illumination of 20 m, for outdoors. 1/3 Panasonic CMOS, 2,1MP @ 1080P. Double output connector (HDCVI / HDTVI / AHD / 960H). 2,8~8 mm autofocus motorized lens. ICR filter. OSD, AWB, AGC, BLC, real WDR 120dB, 2D/3D-DNR, Sense Up, defog, mirror, motion detection and privacy mask. IP65. Lightning-proof. 3AXIS. 12V DC. | 340.5248
HYU-103N | HYU-103N |  | Stala kopula 4 w 1 z serii ULTRAPRO z podswietleniem IR 20 m, odporna na akty wandaliczne, na zewnatrz. CMOS 1/3" Panasonic od 2.1MP do 1080P. Podwójne zlacze wyjsciowe (HDCVI / HDTVI / AHD / 960H). Ruchoma optyka 2,8 ~ 8 mm z autofokusem. Filtr ICR. OSD, AWB, AGC, BLC, Real WDR 120dB, 2D / 3D-DNR, Sense Up, defog, lustro, detekcja ruchu i maski prywatnosci. IP65. Ochrona przed wyladowaniem. 3AXIS. 12V DC. | 340.5248
HYU-165N | HYU-165N |  | 4 in 1 bullet camera PRO series with IR illumination of 50 meters, for outdoors. 1/2.9" Sony CMOS. 2MP @ 1080p. 4 in 1 output with DIP switch (HDCVI / HDTVI / AHD / 960H). Black tempered glass. 2.7~13.5 mm motorized lens with improved autofocus (synchronous focus). ICR. OSD, AWB, AGC, AES, ATR, 2D-NR, digital WDR. IP66. 3AXIS bracket. 12V DC | 349.228
HYU-296N | HYU-296N |  | Kamera tubowa 4 w 1 z serii ULTRAPRO z podswietleniem IR do 60 m na zewnatrz. CMOS 1/3 "3 megapiksele. Wyjscie 4-w-1 przelaczane za pomoca swotcha DIP (HDCVI @ 1080P / HDTVI @ 3MP / AHD @ 3MP / CVBS @ 960H). Filtr ICR. Zmotoryzowana optyka 2,8 ~ 12 mm z autofokusem. OSD, AWB, MWB, AGC, AES, 2D-DNR, BLC, Real WDR. IP66. Obsluga 3AXIS. 12V DC. Przycisk resetowania. Wodoodporny kabel | 394.8648
HYU-491 | HYU-491 |  | 4 in 1 dome PRO series with Smart IR of 40 m for outdoors. 5MP CMOS. 4 in 1 output (HDCVI / HDTVI / AHD / 960H). 2,7 ~ 13,5 mm mototrized lens (95,7°~29,1°). ICR filter. OSD, ATW, MWB, AGC, BLC, digital WDR, 2D-DNR, brightness, sharpness, mirror. IP67. 3AXIS. 12V DC | 396.1848
HYU-573 | HYU-573 |  | 4 in 1 dome PRO series with Smart IR of 40 m, for outdoors. 2MP CMOS. 4 in 1 output (HDCVI / HDTVI / AHD / 960H). 2,8~12 mm (103°~32,1°) motorized lens with autofocus. ICR. OSD, ATW/MWB, AGC, BLC, HLC, real WDR 120dB, 3D-DNR, mirror mode, brightness and sharpness adjustment, motion detection and privacy mask. IP67. 3AXIS. 12V DC. | 397.584
HYU-548 | HYU-548 |  | 4 in 1 dome PRO series with Smart IR of 40 m for outdoors. 2MP CMOS. 4 in 1 ouput (HDCVI / HDTVI / AHD / 960H). 2,8 ~ 12 mm (103°~32,1°) motorized lens with autofocus. ICR. OSD, ATW/MWB, AGC, BLC, HLC, real WDR 120dB, 3D-DNR, mirror mode, brightness and sharpness adjustment, motion detection and privacy mask. IP67. 3AXIS. 12V DC. | 397.584
HYU-490 | HYU-490 |  | 4 in 1 vandal dome PRO series with Smart IR of 40 m, for outdoors. 5MP CMOS. 4 in 1 (HDCVI/HDTVI/AHD/960H). 2,7 ~ 13,5 mm (95,7°~29,1°) motorized lens with autofocus. ICR. 0,01 lux. OSD, AWB, AGC, BLC, digital WDR, DNR, brightness, sharpness, mirror. IP67, IK10. 3AXIS. 12V DC. | 407.88
HYU-489 | HYU-489 |  | 4 in 1 bullet camera PRO series with Smart IR of 40 m for outdoors. 5MP CMOS. 4 in 1 output (HDCVI / HDTVI / AHD / 960H). 2,7 ~ 13,5 mm motorized lens (95,7°~29,1°). ICR filter. OSD, ATW, MWB, AGC, BLC, digital WDR, 2D-DNR, brightness, sharpness, mirror. IP67. 3AXIS. 12V DC, 24V AC. | 407.88
HYU-184 | HYU-184 |  | Stala kopula 4 w 1 z serii ULTRAPRO z podswietleniem IR 30 m, na zewnatrz. 1 / 2,9" Sony CMOS, 2 MP przy 1080P. Podwójne zlacze wyjsciowe (HDCVI / HDTVI / AHD / 960H). ICR. 2,8 ~ 12 mm obiektyw z autofokusem. OSD, AWB, AGC, AES, 2D / 3D-DNR, Real WDR 120dB, Sense Up, defog, detekcja ruchu i maska prywatnosci. IP66. Odpornosc na blyskawice. 3AXIS. 12V DC. | 411.2856
HYU-547 | HYU-547 |  | HD-TVI StarLight vandal dome with Smart IR of 40 m, for outdoors. 2MP CMOS. 4 in 1 (HDCVI / HDTVI / AHD / 960H). 2,8 ~ 12 mm motorized lens (103°~32,1°) with autofocus. ICR filter. OSD, ATW, AGC, BLC, WDR 120 dB, 3D-DNR, brightness, sharpness, mirror, motion detection and privacy mask. IP67, IK10. 3AXIS. 12V DC. | 411.2856
HYU-250 | HYU-250 |  | Kamera tubowa 4 w 1 z serii PRO z oswietleniem IR 60 m, na zewnatrz. CMOS 1/3" Panasonic od 2.1MP do 1080P. Wyjscie 4 w 1 (HDCVI / HDTVI / AHD / 960H). Zmotoryzowana optyka 2,8 ~ 12 mm. Filtr ICR. OSD, AWB, AGC, BLC, HLC, Real WDR 120 dB, 2D / 3D-DNR, defog, lustro, czujnik ruchu i maski prywatnosci. IP66. 3AXIS. 12V DC. | 438.7592
HYU-183 | HYU-183 |  | Kamera tubowa 4 w 1 z serii ULTRAPRO z podswietleniem IR do 40 m na zewnatrz. CMOS 1 / 2,9 "Sony od 2,1 megapiksela do 1080P. Podwójne zlacze wyjsciowe (HDCVI / HDTVI / AHD / 960H). Filtr ICR. Zmotoryzowana optyka 2,8 ~ 12 mm z autofokusem. OSD, AWB, AGC, AES, 2D / 3D-DNR, BLC, HLC, Real WDR, Sense Up, defog, detekcja ruchu i maski prywatnosci. IP66. Odpornosc na blyskawice. Obsluga 3AXIS. 12V DC. | 452.4168
HYU-577 | HYU-577 |  | 4 in 1 dome PRO series with Smart IR of 40 m for outdoors. 5MP CMOS. 4 in 1 output (HDCVI / HDTVI / AHD / 960H). 2,7 ~ 13,5 mm mototrized lens (95,7°~29,1°). ICR filter. OSD, ATW, MWB, AGC, BLC, digital WDR, 2D-DNR, brightness, sharpness, mirror. IP67. 3AXIS. 12V DC. | 466.1096
HYU-342N | HYU-342N |  | Kamera tubowa 4 w 1 z serii PRO z oswietleniem IR do 60 m ,na zewnatrz. CMOS 1 / 2,9" Sony® 5 megapikseli. Wyjscie 4-w-1 przelaczane za pomoca switcha DIP (HDCVI @ 4MP / HDTVI @ 5MP / AHD @ 5MP / CVBS @ 960H). Filtr ICR. 2,7 ~ 13,5 mm zmotoryzowana optyka z autofokusem StarLight. OSD, WB, AE, DNR, lustro. IP66. 3AXIS. 12V DC. | 493.548
HYU-399 | HYU-399 |  | Kamera tubowa 4 w 1 z serii PRO z oswietleniem IR 60 ~ 80 m na zewnatrz. CMOS 1 / 2,9" Sony od 2MP do 1080P. Wyjscie 4-w-1 (przelaczane przez OSD): wyjscie CVBS + potrójne wyjscie: CVI, TVI, AHD. Zmotoryzowana optyka 5 ~ 50 mm. Filtr ICR. OSD, AWB, AGC, 2D / 3D-DNR, BLC, cyfrowe WDR, sens up, defog, lustro, detekcja ruchu i maski prywatnosci. IP66. Odpornosc na wyladowania atmosferyczne. 3AXIS. 12V DC. | 699.204
HYU-541 | HYU-541 |  | 4 in 1 bullet camera PRO series with IR of 60~80 m for outdoors. 1/2,7 CMOS, 5 MP. 4 in 1 output (HDCVI / HDTVI / AHD / 960H). ICR filter. 0,01 lux. 5~50 mm motorized lens with autofocus. OSD, AWB, ATW, AGC, BLC, digital WDR, 2D/3D-NR, defog, mirror, motion detection and privacy mask. IP66. 3AXIS bracket. 12V DC. | 932.2632
Kamery 4 w 1 - Kamery tubowe ruchome i zmiennoogniskowe
Referencia | Modelo | Fotografía | Descripción
HYU-454 | HYU-454 |  | Kamera tubowa PTZ, 4 w 1 z serii PRO z podswietleniem IR 30 ~ 40 m, na zewnatrz. CMOS 1/2,7 z 2 megapikseli. Rozdzielczosc 1080P. Wyjscie 4 w 1 (HDCVI / HDTVI / AHD / 960H) przelaczane za pomoca przelacznika DIP. Filtr ICR. 0,1 / 0,01 luks. 4-krotny zoom optyczny (2,8 ~ 12 mm). OSD, AWB, AGC, 2D / 3D-DNR, lustro. Pozycjoner 180 °. 1 ustawienie wstepne IP65. 12V DC. | 616.9416
HYU-113N | HYU-113N |  | Kamera tubowa PTZ HD-TVI z serii PRO z podswietleniem IR 80 m, na zewnatrz. 1 / 2,8" Sony CMOS, 2MP @ 1080P. Wyjscia 4 w 1 (HDCVI / HDTVI / AHD / 960H) switch przez RS485 (Pelco-D). Obiektyw z silnikiem 2,8 ~ 12 mm. Podwójny filtr ICR. OSD, BLC, Real WDR, ROI. Pozycjoner 250 °. 255 ustawien wstepnych. Pelco, RS485. IP66. Odpornosc na blyskawice. 12V DC | 685.476
HYU-112N | HYU-112N |  | Kamera tubowa PTZ CVI / TVI / AHD z serii LITE z podswietleniem IR 80 m na zewnatrz. CMOS 1 / 2,9" Sony od 2MP do 1080P. Wyjscie BNC (CVI / TVI / AHD). Zmotoryzowana optyka z stala przyslona 5.1 ~ 51 mm. Filtr ICR. OSD, AWB, AGC, 2D / 3D-NR, tryb lustra, maska prywatnosci. Ustawnik pozycyjny 250 °. 255 ustawien wstepnych IP66. 12V DC. | 959.6576
Kamery 4 w 1 - Kopulki obrotowe
Referencia | Modelo | Fotografía | Descripción
HYU-456 | HYU-456 |  | 4 in 1 PTZ dome PRO series of 180°/sec. with IR of 100 m for outdoors. 1/2,9 Sony CMOS, 2MP at 1080P. 4 in 1 output (HDCVI / HDTVI / AHD / 960H). 10X optical zoom 5,1~51 mm (54°~4,9°). ICR filter. 0,05/0,01 lux. OSD, AWB, AGC, BLC, digital WDR, 2D/3D-DNR, mirror, flip, defog. 256 presets. RS485. IP66. Lightning-proof. 12V DC. 4". | 2166.1552
HYU-82 | HYU-82 |  | Zmotoryzowana kopula 4 w 1, 350 ° / s. z oswietleniem IR 150 m, na zewnatrz. CMOS 1/3" Sony od 2MP do 1080P. Wyjscie 4 w 1 (HDCVI / HDTVI / AHD / 960H). 20-krotny zoom optyczny 5 ~ 100 mm. Filtr ICR. OSD, AWB, AGC. 80 ustawien wstepnych. IP66. Czysta soczewka, Ochrona przed wyladowaniami. Uchwyt w zestawie. 12V DC (z zasilaczem). | 2263.4392
Kamery IP - Ultra-4K / 8MP
Referencia | Modelo | Fotografía | Descripción
HYU-285 | HYU-285 |  | Stala kopula IP z podswietleniem IR 40m, na zewnatrz, 8 megapiksel. Formaty H.265 / H.264 / MJPEG. CMOS 1 / 2,5" z 8MP. apotrujny strumien. Filtr mechaniczny . 0,01 lux. Stala optyka 2,8 mm (102 °). OSD, 3D-NR, BLC, Real WDR 120dB, maski prywatnosci, 1 Strefa ROI. Funkcje inteligentne (IVS) Gniazdo MicroSD // SDHC / SDXC, IP67, 3AXIS, 12V DC, PoE. | 983.84
HYU-284 | HYU-284 |  | Kamera tubowa IP z podswietleniem IR 30m, 8 megapikseli, na zewnatrz. Formaty H.265 / H.264 / MJPEG. CMOS 1/2,5" z 8MP. Potrujny strumien. Filtr mechaniczny. 0,01 luksa. Stala optyka 2,8 mm (102 °). OSD, 3D-NR, BLC, WDR Real 120dB, maski prywatnosci, 1 Strefa ROI. Funkcje inteligentne (IVS). Gniazdo MicroSD // SDHC / SDXC, IP67, 12 V DC, PoE. | 1017.4824
HYU-286 | HYU-286 |  | Antywandaliczna kopula IP z podswietleniem IR 30m, 8 megapikseli, na zewnatrz. Formaty H.265 / H.264 / MJPEG. CMOS 1/2,5" z 8MP. Podtrujny strumien. Filtr mechaniczny .0.01 lux. Staly obiektyw 2,8 mm (102 °). OSD, 3D-NR, BLC, Real WDR 120dB, maski prywatnosci, 1 Strefa ROI. Funkcje inteligentne (IVS) Gniazdo MicroSD // SDHC / SDXC, IP67, IK10, 3AXIS, 12V DC, PoE. | 1035.98
HYU-338 | HYU-338 |  | Fixed IP dome with IR illumination of 40 m, for outdoors. H.265/MJPEG. 1/2,5 Sony® Starvis CMOS, 8 MP. 8MP @25/30 fps. Dual stream. 3,6 ~ 12 mm autofocus motorized lens. ICR filter. OSD, WDR, 3D-DNR, motion detection and privacy masks. Audio: 1 in / 1 out. Onvif. IP66. 12V DC in/out (for microphone power). PoE. Reset button. Waterproof cable. | 1174.7032
HYU-339 | HYU-339 |  | Kamera tubowa IP z oswietleniem IR 40m, na zewnatrz. Format H.265 / MJPEG. CMOS 1 / 2,5" Sony Starvis 8 megapikseli. Rozdzielczosc do 8MP @ 25/30 kl./s. Podwójny strumien. Zmotoryzowana optyka 3,6 ~ 12mm z autofokusem. Filtr ICR. OSD, WDR, 3D-DNR, wideo detekcja i maski prywatnosci. 1 wejscie / wyjscie audio. Onvif. IP66. Wejscie / wyjscie 12V DC (pozwala zasilic mikrofon). PoE. Przycisk resetowania. Wodoodporny kabel | 1220.9824
HYU-395 | HYU-395 |  | Kamera tubowa IP z IR 50m, na zewnatrz, 8 MP. H.265 + / H.265 / H.264+ / H.264 / MJPEG. 1 / 2,5" CMOS, 8MP, potrójny strumien, filtr mechaniczny, 0,014 luks, obiektyw z napedem 2,8 ~ 12 mm (115 ° ~ 35 °), OSD, 3D-NR, BLC, Real WDR 120dB, detekcja ruchu, Maska prywatnosci, 1 ROI IVS Audio: 1 wejscie / 1 wyjscie. Alarm: 1 wejscie / 1 wyjscie. MicroSD // SDHC / SDXC, IP67, IK10, Odporne na wyladownia 2KV, 12V DC, PoE +. | 1248.72
HYU-396 | HYU-396 |  | Stala kopula IP z podswietleniem IR 30m, 8 megapikseli, na zewnatrz,antywandaliczna. Formaty H.265 + / H.265 / H.264+ /H.264 / MJPEG. CMOS 1 / 2,5" 8MP, potrójny strumien. filtr mechaniczny .0.014 luks. zmotoryzowana optyka 2.8 ~ 12mm (115 ° ~ 35 °) OSD, 3D-NR, BLC, RealWDR 120dB, czujnik ruchu, maski prywatnosci, 1 strefa ROI. Funkcje inteligentne (IVS). 1 wejscie / 1 wyjscie audio. 1 wejscie / 1 wyjscie alarmowe. Gniazdo MicroSD / SDHC / SDXC IP67, IK10, Odporne na wyladowania 2KV 12V DC. PoE. | 1248.72
HYU-397 | HYU-397 |  | Fixed IP vandal dome with IR illumination of 30 m., for outdoor, 8 MP. H.265+ /H.265 /H.264+ /H.264 /MJPEG. 1/2,5" CMOS, 8MP. Triple stream. Mechanical filter. 0,014 lux. 2,8 ~12 mm motorized lens (115°~35°). OSD, 3D-NR, BLC, real WDR 120dB, motion detection, privacy mask, 1 ROI. IVS. Audio: 1 in / 1 out. Alarm: 1 in / 1 out. MicroSD/SDHC/SDXC. IP67, IK10, Lightning-proof 2KV. 12V DC. PoE. | 1248.72
HYU-405 | HYU-405 |  | Night Fighter IP bullet camera with IR of 50m, for outdoors, 8 MP. H.265+ /H.265 /H.264+ /H.264 /MJPEG. 1/2,5" CMOS, 8MP. Triple stream. Mechanical filter. 0,01 lux. 2,8 ~12 mm (115°~35°) motorized lens. OSD, 3D-NR, BLC, real WDR 120dB, motion detection, privacy mask, 1 ROI zone. IVS. Audio: 1 in / 1 out. Alarm: 1 in / 1 out. MicroSD/SDHC/SDXC card slot. IP67, IK10, Lightning-proof 2KV. 12V DC. PoE+. | 1707.2616
Kamery IP - Kamery Fisheye "rybie oko"
Referencia | Modelo | Fotografía | Descripción
HYU-353 | HYU-353 |  | Kopula rybieoko IP z podswietleniem IR8m, wewnetrzne, 5 megapikseli. Format H.264 / H.264 + / MJPEG. Rozdzielczosc cyfrowa: 5MP (2560x1920), 3MP (2048x1536), 1,3MP (1280 x 960) itd. Optyka typu rybie oko 1,05 mm, 180 °. OSD, AGC, BLC, Real WDR 120dB, 3D-DNR, detekcja ruchu, maski prywatnosci, stala strefa ROI. Inteligentne funkcje (IVS). 14 trybów dewarping. Gniazdo MicroSD / SDHC / SDXC. 3AXIS. Przycisk resetowania 12V DC. PoE | 2268.508
HYU-544 | HYU-544 |  | IP fisheye vandal dome with IR of 15m, for outdoors. H.264/MJPEG. Digital resolution: 12MP (4000x3072), etc. 1,98 mm fisheye lens, 360°. OSD, AGC, BLC, digital WDR, 3D-DNR, 4 ROI. IVS. MicroSD/SDHC/SDXC. IP66, IK10. 12V DC. PoE. | 5072.6016
Kamery IP - Kamery WiFi / NVR
Referencia | Modelo | Fotografía | Descripción
HYU-432 | HYU-432 |  | WiFi compact IP camera with IR illumination of 5 m for indoors. H.264. 1/2,8" CMOS, 2MP. Dual stream. Mechanical filter. 0,01 lux. 2,8 mm fixed lens. OSD, AGC, 3D-NR, digital WDR. Built in microphone and speaker. MicroSD/SDHC/SDXC. 5V DC. | 452.4168
HYU-420 | HYU-420 |  | WiFi IP compact camera with PIR of 8 m (90°) and IR illumination of 10 m, for indoors. H.264/H.264+/MJPEG. 1/2,8" CMOS, 2MP. Dual stream. Mechanical filter. 0,01 lux. 2,8 mm fixed lens. OSD, 3D-NR, BLC, real WDR 120 dB, ROI. IVS. Microphone and speaker incorporated. Alarm: 1 in / 1 out. MicroSD//SDHC/SDXC. 12V DC. PoE. | 534.6792
HYU-298 | HYU-298 |  | Kompaktowa kamera IP WiFi z oswietleniem IR 5 m, PAN / TILT (niska predkosc) dla wnetrza. Format H.264 / MJPEG. CMOS 1/4" z 1MP . Pdwójny strumien. Filtr mechaniczny 0,01 lux. Stala optyka z OSD 2,8 mm, AGC, 3D-NR, cyfrowy WDR. Wbudowany mikrofon i glosnik. Gniazdo MicroSD / SDHC / SDXC. 5V DC. | 534.6792
HYU-289 | HYU-289 |  | IP WiFi vandal dome with IR illumination of 30 m, for outdoors. H.264/MJPEG. 1/2,8" CMOS, 2MP. Dual stream. Mechanical filter. 0,028 lux. 2,8 mm fixed lens (106°). OSD, 3D-NR, BLC, digital WDR, ROI. IVS. MicroSD//SDHC/SDXC slot. IP66. 12V DC. PoE. | 589.512
HYU-288 | HYU-288 |  | Kamera tubowa IP WiFi z podswietleniem podczerwieni 30m, zewnetrz, 2 megapiksele. Format H.264 / MJPEG. CMOS 1 / 2.8" Filtr 2MP Dual Mechaniczny filtr. 0,028 lux. Stala optyka 2,8 mm OSD, 3D-NR, BLC, cyfrowy WDR, maski prywatnosci, ROI, Smart (IVS). Slot MicroSD // SDHC / SDXC, IP67, 12V DC, PoE. | 589.512
HYU-496 | HYU-496 |  | WiFi IP compact camera with IR of 10m, for indoors, 4 MP. H.265+ /H.265 /H.264 /H.264+ /MJPEG. 1/3" CMOS, 4MP. 4MP, 3MP, 1080P, 720P, 20FPS. Mechanical filter. 0,01 lux. 2,8 mm (98°) fixed lens. OSD, AGC, BLC, real WDR 120dB, 3D-DNR, motion detection, privacy mask, ROI zones. Intelligent functions. Facial detection. 2 way audio. MicroSD/SDHC/SDXC. 12V DC. PoE. | 720.852
HYU-495 | HYU-495 |  | WiFi IP compact camera Performance Line with IR illumination of 10m, for indoors, 6 MP. H.265+/H.265/H.264/H.264+/MJPEG. 1/2,8" CMOS, 6MP. Digital resolution: 6MP, 5MP, 4MP, 1080P, 720P, 20FPS. Mechanical filter. 0,01 lux. 2,8 mm (80°) fixed lens. OSD, AGC, BLC, real WDR 120dB, 3D-DNR, motion detection, privacy mask, fixed ROI. Intelligent functions. Facial detection. 2 way audio. MicroSD/SDHC/SDXC. 12V DC. PoE | 811.14
HYU-283 | HYU-283 |  | Mini rejestrator 8-kanalowy WiFi. H.264 / MPEG4. Zsynchronizowane odtwarzanie 8 kanalów. Wyswietla do 6 MP. Nagrywanie 6MP, 5MP, 4MP, 3MP, 1080P, 720P, 4CIF itp. Nagrywanie do 50 Mbps. Wyjscie wideo i audio HDMI Full HD. Obsluguje 1 modul 2.5" SATA HDD. Wbudowany WiFi router 802.1b / g / n. Antena 2x2 MIMO 2,4 GHz Kompatybilny z Onvif, P2P, DDNS 12V DC. | 816.5872
HYU-356 | HYU-356 |  | Kopula IP WiFi z pozycjonerem pan / tilt i oswietleniem IR 10m, do wewnatrz. 2 MP. Format H.264 / H.264 + / MJPEG. Cyfrowa rozdzielczosc: 1080P (1920x1080), 1,3MP (1280x960), 720P (1280x720) itd. Stala optyka 2,8 mm. OSD, AGC, BLC, Real WDR 120dB, 3D-DNR, detekcja ruchu, maski prywatnosci, strefa ROI. Gniazdo MicroSD / SDHC / SDXC. Przycisk resetowania 12V DC. | 1069.3584
HYU-394 | HYU-394 |  | Kopula IP WiFi wandaloodporna z podswietleniem IR 10 m, zewnetrzna, 4 megapiksele. Format H.264 / H.264 + / MJPEG. CMOS 1/3" 4MP. Podwójny strumien.Filtr mechaniczny. 0.01 lux. Stala optyka 2.8 mm (106 °) OSD, 3D-NR, BLC, Real WDR 120dB, ROI, Inteligentne funkcje(IVS). Gniazdo MicroSD // SDHC / SDXC, IP67, IK08, 12 V DC, PoE. | 1124.1912
HYU-498 | HYU-498 |  | WiFi IP dome Performance Line with IR of 10m, for outdoors, 6 MP. H.265+/H.265/H.264/H.264+/MJPEG. 1/2,9" CMOS, 6MP. Digital resolution: 6MP, 5MP, 4MP, 1080P, 720P, 20FPS. Mechanical filter. 0,01 lux. 2,8 mm (80°) fixed lens. OSD, AGC, BLC, real WDR 120dB, 3D-DNR, motion detection, privacy mask, ROI fixed zone. Intelligent functions. Facial detection. MicroSD/SDHC/SDXC slot. IP67, IK08. 3AXIS. 12V DC. PoE. | 1310.6632
Kamery IP - Kamery kompaktowe
Referencia | Modelo | Fotografía | Descripción
HYU-238 | HYU-238 |  | Kompaktowa kamera IP z PIR 10 m (80 °) i oswietleniem IR 10 m, do wnetrza. Format H.264 / MJPEG. CMOS 1 / 2,8" Filtr 2MP. Podwójny filtr mechaniczny 0,01 lux. Stala optyka 2,8 mm OSD, 3D-NR, BLC, cyfrowy WDR, ROI. Funkcje inteligentne (IVS). Mikrofon i glosnik. 1 wejscie / 1 wyjscie alarmu. Gniazdo MicroSD // SDHC / SDXC PoV 12 V DC. | 493.5832
Kamery IP - Kamery tubowe kompaktowe
Referencia | Modelo | Fotografía | Descripción
HYU-414 | HYU-414 |  | Kamera tubowa IP z podswietleniem IR 30m, zewnetrzna 2 megapiksele. Format kodowania H.265 +, H.265, H.264 +, H.264. CMOS 1 / 2,8" z 2MP cyfrowej rozdzielczosci 1080P, 1,3MP, 720P itd. Filtr mechaniczny 0,01 lux Stala optyka 2,8 mm (103 °) OSD, AGC, BLC, WDR cyfrowy, 3D-DNR, detekcja ruchu, maski prywatnosci, stala strefa ROI, IP67, 3AXIS, 12V DC, PoE. | 310.4024
HYU-305N | HYU-305N |  | Kamera tubowa IP z oswietleniem IR 20 m, na zewnatrz. H.264 / MJPEG. 1 / 2,9" Sony® CMOS, 2 MP. 2MP @ 25/30 kl./s. Podwójny strumien. Obiektyw staly 2,8 mm. Filtr ICR. OSD, cyfrowy WDR. Dwudrozny dzwiek. Onvif. IP66. 12V DC. PoE. Przycisk reset. Wodoodporny kabel. | 327.2368
HYU-408 | HYU-408 |  | IP bullet camera with IR illumination of 30m, for outdoors, 4 MP. Formato H.265+/H.265/H.264/H.264+/MJPEG. 1/3" CMOS, 4MP. Digital resolution: 4MP, 1080P, 720P, 20FPS. Mechanical filter. 0,01 lux. 2,8 mm fixed lens (100°). OSD, AGC, BLC, digital WDR, 3D-DNR, motion detection, privacy mask, fixed ROI. IP67. 3AXIS bracket. 12V DC. PoE. | 439.736
HYU-300 | HYU-300 |  | IP fixed dome with IR illumination of 40 m, for outdoors. H.264/MJPEG. 1/2,9 Sony® CMOS 2 MP. 2MP @25/30 fps. Dual stream. 2.7 ~ 13 mm autofocus motorized lens. ICR filter. OSD, digital WDR. 2 way audio. Onvif. IP66. 12V DC. PoE. Reset button. Waterproof cable. | 523.82
HYU-256 | HYU-256 |  | Kamera tubowa IP z oswietleniem IR 60 m na zewnatrz. Format H.265 / H.264. CMOS 1/3 "z 4 megapikseli. Rozdzielczosc do 4MP przy 15 pps. Zmotoryzowana optyka 2,8 ~ 12 mm z autofokusem. Filtr ICR. OSD, WDR, 3D-NR, maski wideo i prywatnosci. 1 wejscie / 1 wyjscie audio. Onvif. IP66. Wejscie / wyjscie 12V DC (pozwala zasilic mikrofon). PoE Przycisk resetowania Wodoodporny kabel | 631.1712
HYU-307 | HYU-307 |  | Kamera tubowa IP z oswietleniem IR 40 m na zewnatrz. Format H.265 / H.264. CMOS 1/3 "z 4 megapikseli. Rozdzielczosc do 4MP przy 15 kl./s. Podwójny strumien. Zmotoryzowana optyka 2,8 ~ 12 mm z autofokusem. Filtr ICR. OSD, WDR, 3D-DNR, detekcja ruchu i maski prywatnosci. 1 wejscie / wyjscie audio. Onvif. IP66. Wejscie / wyjscie 12V DC (pozwala zasilic mikrofon). PoE . Przycisk resetowania. Wodoodporny kabel | 644.116
HYU-240 | HYU-240 |  | Kamera tubowa IP z podswietleniem IR 30m, 2 megapiksele, na zewnatrz. Format H.264 / MJPEG. CMOS 1/3" 2MP 1080P / 1,2MP / 720P. Filtr mechaniczny. 0,014 luks. Optyka zmiennoogniskowa 2.8 ~ 12 mm (113 ° ~ 33,8 °) OSD, 3D-NR, BLC, WDR cyfrowe, maski prywatnosci, strefy ROI, maski prywatnosci, funkcje inteligentne (IVS), gniazdo microSD / SDHC / SDXC, IP67, 12 V DC, PoE. | 684.4904
HYU-333 | HYU-333 |  | Kamera tubowa IP z oswietleniem IR 40 m, na zewnatrz. Format H.265 / H.264. CMOS 1/3" z 4 megapikseli. Rozdzielczosc do 4MP @ 25/30 kl./s. Zmotoryzowana optyka 2,7 ~ 13,5 mm z autofokusem. Filtr ICR. OSD, AWB, AGC, BLC, cyfrowe WDR, 2D / 3D-DNR, Sense Up, mirror, detekcja ruchu i maski prywatnosci. Onvif, P2P. IP66, Odpornosc na wyladowania. 12V DC. PoE | 685.476
HYU-312 | HYU-312 |  | IP bullet camera with IR illumination of 30m, for outdoors, 2MP. Formato H.264/H.264+/MJPEG. 1/2,8" CMOS, 2MP. Digital resolution: 1080P, 1,3MP, 720P, etc. Mechanical filter. 0,01 lux. 2,8~12 mm motorized lens (100°~35°). OSD, AGC, BLC, real WDR 120dB, 3D-DNR, motion detection, privacy mask, fixed ROI zone. SD slot. IP67. 3AXIS bracket. Reset button. 12V DC. PoE. | 724.2928
HYU-492 | HYU-492 |  | IP bullet camera Performance Line with IR of 30m, for outdoors 6 MP. H.265+/H.265/H.264/H.264+/MJPEG. 1/2,9" CMOS, 6MP. Digitla resolution: 6MP, 5MP, 4MP, 1080P, 720P, 20FPS. Mechanical filter. 0,01 lux. 2,8 mm fixed lens (97°). OSD, AGC, BLC, real WDR 120dB, 3D-DNR, motion detection, privacy mask, fixed ROI. intelligent function. Facial detection. 2 way audio. MicroSD/SDHC/SDXC slot. IP67. 3AXIS. 12V DC. PoE. | 823.1344
HYU-411 | HYU-411 |  | IP bullet camera with IR illumination of 30 m, for outdoors, 4 MP. H.265+/H.265/H.264/H.264+/MJPEG. 1/3" CMOS, 4MP. 4MP, 1080P, 720P, 20FPS. Mechanical filter. 0,01 lux. 2,8~12 mm motor lens (98°~28°) with autofocus. OSD, AGC, BLC, real WDR 120dB, 3D-DNR, motion detection, privacy mask, fixed ROI. SD slot. IP67. 3AXIS bracket. Reset button. 12V DC. PoE. | 853.6352
HYU-311 | HYU-311 |  | Kamera tubowa IP z podswietleniem IR 30m, zewnetrzna, 4 megapiksele. Format H.264 / H.264 + / MJPEG. CMOS 1/3" 4 MP. Cyfrowa rozdzielczosc 4MP, 3MP, 1080P, 720P itd. Filtr mechaniczny 0,01 luks Zmotoryzowany uklad optyczny 2.8 ~ 12 mm (108 ° 31 °) z autofokusem OSD, AGC, BLC, Real WDR 120dB, 3D-DNR, czujnik ruchu, maski prywatnosci, stala strefa ROI, gniazdo SD, IP67, 3AXIS, przycisk resetowania, 12V DC, PoE. | 866.5712
HYU-203 | HYU-203 |  | Kamera tubowa IP z oswietleniem IR 30 metrów, na zewnatrz. 4MP. H.264 / H.264 + / MJPEG. 1/3" CMOS, 4MP, 4MP / 1080P / 720P / CIF, filtr mechaniczny, 0,014 luks, zmotoryzowany obiektyw 2,8 ~ 12 mm (112 ° ~ 33,8 °), OSD, 3D-NR, BLC, Real WDR (120 dB), maska prywatnosci, ROI, funkcje inteligentne (IVS), MicroSD // SDHC / SDXC, IP67, 12 V DC, PoE. | 1109.9616
HYU-499 | HYU-499 |  | IP vandal bullet camera Performance Line with IR illumination of 50m, for outdoors 6 MP. H.265+/H.265/H.264/H.264+/MJPEG. 1/2,9" CMOS of 6MP. Digital resolution: 6MP, 5MP, 4MP, 1080P, 720P, 20FPS. Mechanical filter. 0,01 lux. 2,8~12 mm (88°~27°) motorized lens with autofocus. OSD, AGC, BLC, real WDR 120dB, 3D-DNR, motion detection, privacy mask, fixed ROI. Intelligent functions. Facial detection. 2 way audio. Alarm: 1 in / 1 out. MicroSD/SDHC/SDXC. IP67, IK10. 3AXIS. 12V DC. PoE+. | 1421.1208
Kamery IP - Kamery kopulkowe wewnetrzne/zewnetrzne
Referencia | Modelo | Fotografía | Descripción
HYU-416 | HYU-416 |  | Stala kopula IP z podswietleniem IR 30m, na zewnatrz,2 megapiksele. Format H.265 +, H.265, H.264 +, H.264. CMOS 1/2,8" 2MP 1080P, 1,3MP, 720P itd. Filtr mechaniczny 0,01 luks. Stala optyka 2,8 mm (95 °) OSD, AGC, BLC, cyfrowe WDR, 3D -DNR, detekcja ruchu, maski prywatnosci, stala strefa ROI, IP67, 3AXIS, 12V DC, PoE. | 323.3472
HYU-415 | HYU-415 |  | IP vandal dome with IR illumination of 30m, for outdoors, 2 MP. H.265+/H.265/H.264/H.264+/MJPEG. 1/2,8" CMOS, 2MP. Digital resolution 1080P, 1,3MP, 720P, etc. Mechanical filter. 0,01 lux. 2,8 mm fixed lens (114°). OSD, AGC, BLC, digital WDR, 3D-DNR, motion detection, privacy mask, fixed ROI. IP67. 3AXIS. Reset button. 12V DC. PoE. | 349.228
HYU-410 | HYU-410 |  | IP dome with IR illumination of 30 meters, for outdoors, 4 MP. H.265+/H.265/H.264/H.264+/MJPEG. 1/3" CMOS, 4MP. Digital resolution 4MP, 1080P, 720P, 20FPS. Mechanical filter. 0,01 lux. 2,8 mm fixed lens (100°). OSD, AGC, BLC, digital WDR, 3D-DNR, motion detection, privacy mask, fixed ROI. IP67. 3AXIS. 12V DC. PoE. | 439.736
HYU-409 | HYU-409 |  | IP vandal dome with IR illumination of 30m, for outdoors, 4 MP. H.265+/H.265/H.264/H.264+/MJPEG. 1/3" CMOS, 4MP. Digital resolution: 4MP, 1080P, 720P, 20FPS. Mechanical filter. 0,01 lux. 2,8 mm fixed lens (100°). OSD, AGC, BLC, digital WDR, 3D-DNR, motion detection, privacy mask, fixed ROI. IP67, IK10. 3AXIS. Reset button. 12V DC. PoE. | 465.6256
HYU-314 | HYU-314 |  | Stala kopula IP z podswietleniem IR 20 ~ 30m, zewnetrzna, 2 megapiksele. Format H.264 / H.264 + / MJPEG. CMOS 1 / 2,8" z 2 MP cyfrowej rozdzielczosci 1080P, 1,3MP, 720P itd. Filtr mechaniczny 0,01 luks Zmotoryzowany uklad optyczny 2.8 ~ 12 mm (90 ° ~ 35 °) z autofokusem. OSD, AGC, BLC, Real WDR 120dB, 3D-DNR, czujnik ruchu, maski prywatnosci, stala strefa ROI, IP67, 3AXIS, 12V DC, PoE. | 517.9944
HYU-302N | HYU-302N |  | Stala kopula IP z oswietleniem IR 40 m, na zewnatrz. Format H.265 +. CMOS 1 / 2,9" Sony 2 megapiksele. Rozdzielczosc do 2MP przy 25/30 kl./s . Podwójny strumien. Zmotoryzowana optyka 2,7 ~ 13,5 mm z autofokusem. Filtr ICR. OSD, cyfrowy WDR. 1 wejscie / wyjscie audio. Onvif. IP66. Przycisk resetowania. Wodoodporny kabel. 12V DC. PoE | 582.6568
HYU-255 | HYU-255 |  | Kopula stala IP z oswietleniem IR 40 m na zewnatrz. Format H.265 / H.264. CMOS 1/3 "z 4 megapikseli. Rozdzielczosc do 4MP @ 25/30 kl./s . Zmotoryzowana optyka 2,8 ~ 12 mm z autofokusem. Filtr ICR. OSD, WDR, 3D-NR, maski wideo i prywatnosci. 1 wejscie / wyjscie audio. Onvif. IP66. Wejscie / wyjscie 12V DC (pozwala zasilic mikrofon). PoE Przycisk resetowania Wodoodporny kabel. | 601.4272
HYU-257 | HYU-257 |  | Stala kopula IP z oswietleniem IR 30 m, na zewnatrz. H.265 / H.264. 1/3" CMOS 4 MP. 4MP @ 25/30 fps. 2,8 ~ 12 mm obiektyw z autofokusem. ICR. OSD, WDR, 2-drozny dzwiek, 3D-NR, detekcja ruchu i maska prywatnosci. Wodoodporny kabel, przycisk resetowania.Onvif. IP66. 12V DC. PoE | 644.116
HYU-241 | HYU-241 |  | Stala kopula IP antywandaliczna z podswietleniem IR 30metrów, na zewnatrz, 2MP. H.264 / MJPEG. 1/3" CMOS, 2MP, 1080p / 1,2MP / 720p, filtr mechaniczny, 0,014 luksa, obiektyw zmiennoogniskowy 2,8 ~ 12 mm (113 ° -33,8 °), OSD, 3D-NR, BLC, cyfrowy WDR, maska prywatnosci, ROI, Funkcje inteligentne (IVS): MicroSD / SDHC / SDXC, IP67, IK10, 3AXIS, 12 V DC, PoE | 702.988
HYU-419 | HYU-419 |  | IP vandal dome with IR of 30m, for outdoors, 2 MP. H.265+/H.265/H.264+/H.264/MJPEG. 1/2,8" CMOS, 2MP. 1080P, 1,3MP, 720P, etc. Mechanical filter. 0,01 lux. 2,8~12 mm (98°~34°) motorized lens with autofocus. OSD, AGC, BLC, WDR digital, 3D-DNR, motion detection, privacy mask, fixed ROI. MicroSD/SDHC/SDXC. IP67, IK10. 3AXIS. Reset button. 12V DC. PoE | 724.2928
HYU-494 | HYU-494 |  | IP dome with IR of 30m, for outdoors 6 MP. H.265+/H.265/H.264/H.264+/MJPEG. 1/2,9" CMOS, 6MP. Digital resolution: 6MP, 5MP, 4MP, 1080P, 720P, 20FPS. Mechanical filter. 0,01 lux. 2,8 mm (97°) fixed lens. OSD, AGC, BLC, real WDR 120dB, 3D-DNR, motion detection, privacy mask, fixed ROI. Intelligent functions. Facial detection. 2 way audio. MicroSD/SDHC/SDXC. IP67. 3AXIS. 12V DC. PoE. | 811.14
HYU-493 | HYU-493 |  | IP vandal dome Performance Line with IR of 30m, for outdoors 6 MP. H.265+/H.265/H.264/H.264+/MJPEG. 1/2,9" CMOS, 6MP. Digital resolution: 6MP, 5MP, 4MP, 1080P, 720P, 20FPS. Mechanical filter. 0,01 lux. 2,8 mm (97°) fixed lens. OSD, AGC, BLC, real WDR 120dB, 3D-DNR, motion detection, privacy mask, fixed ROI. Intelligent functions. Facial detection. 2 way audio. MicroSD/SDHC/SDXC. IP67, IK10. 3AXIS. 12V DC. PoE | 823.1344
HYU-413 | HYU-413 |  | IP vandal dome with IR of 30m, for outdoors, 4 MP. H.265+/H.265/H.264/H.264+/MJPEG. 1/3" CMOS, 4MP. Digital resolution 4MP, 1080P, 720P, 20FPS. Mechanical filter. 0,01 lux. 2,8~12 mm (98°~30°) motor lens with autofocus. OSD, AGC, BLC, real WDR 120dB, 3D-DNR, motion detection, privacy mask, fixed ROI. MicroSD/SDHC/SDXC. IP67, IK10. 3AXIS. 12V DC. PoE. | 853.6352
HYU-313 | HYU-313 |  | Stala kopula IP z podswietleniem IR 20 ~ 30m, na zewnatrz, 4 megapiksele. Format H.264 / H.264 + / MJPEG. CMOS 1/3" 4 MP. Cyfrowa rozdzielczosc 4MP, 3MP, 1080P, 720P, itd. Filtr mechaniczny. 0,01 luks. Zmotoryzowany uklad optyczny 2.8 ~ 12 mm (98 ° ~ 30 °) z autofokusem. OSD, AGC, BLC, Real WDR 120dB, 3D-DNR, detekcja ruchu, maski prywatnosci, stala strefa ROI, IP67, 3AXIS, 12V DC, PoE. | 866.5712
HYU-500 | HYU-500 |  | IP vandal dome Performance Line with IR of 30m, for outdoors, 6 MP. H.265+/H.265/H.264/H.264+/MJPEG. 1/2,9" CMOS, 6MP. Digital resolution: 6MP, 5MP, 4MP, 1080P, 720P, 20FPS. Mechanical filter. 0,01 lux. 2,8~12 mm (88°~27°) motorized lens with autofocus. OSD, AGC, BLC, real WDR 120dB, 3D-DNR, motion detection, privacy mask, fixed ROI. Intelligent functions. 2 way audio. Alarm: 1 in / 1 out. MicroSD/SDHC/SDXC. IP67, IK10. 3AXIS. 12V DC. PoE. | 1421.1208
Kamery IP - Mini kamery IP
Referencia | Modelo | Fotografía | Descripción
HYU-404 | HYU-404 |  | Day/night IP camera. H.265/H.264/MJPEG. 1/2,7 CMOS, 2MP. 1080P @30 fps. 3,7 mm lens (78°). Electronic filter. 0,025/0,005 lux. OSD, AGC, real WDR 120dB, 3D-DNR, 1 ROI. IVS, facial detection. 1 audio in. Onvif. 12V DC. Reset button. | 767.7384
Kamery IP - Kamery kopulkowe obrotowe z IR
Referencia | Modelo | Fotografía | Descripción
HYU-237 | HYU-237 |  | Obrotowa kopula IP 60 °/s. z oswietleniem IR 30m, do wnetrz. Format H.264 + / H.264 / MJPEG. CMOS 1/2.8" 2 megapiksele, potrójny strumien, rozdzielczosc do 2 MP, 4-krotny zoom optyczny od 2,8 ~ 12 mm (100 ° ~ 25 °), 16-krotny zoom cyfrowy, filtr ICR, OSD, AWB, AGC, BLC, cyfrowy WDR, DNR, czujnik ruchu, maski prywatnosci, 4 strefy ROI, inteligentna detekcja (IVS), 300 ustawien wstepnych, 1 wejscie / 1 wyjscie audio, 1 wejscie / 1 wyjscie alarmowe, gniazdo MicroSD / SDHC / SDXC, Onvif, PSIA, CG, P2P, Lightning-proof, 12V DC, PoE | 1048.8104
HYU-51 | HYU-51 |  | Kopula ruchoma IP 350 ° / s z podswietleniem IR 150 m, na zewnatrz. CMOS 1 / 2.8" Sony 2 MP, zoom optyczny 20X 4,7 ~ 94 mm Filtr ICR OSD, AWB, AGC, BLC, 3D-DNR, Real WDR. 256 ustawien. 1 wejscie / 1 wyjscie alarmowe Onvif, Ambarella A5S, IP66, oczyszczacz obiektywu, 12V DC. | 2266.2024
HYU-428 | HYU-428 |  | IP PTZ of 80°/sec. with Smart IR of 100 m, for outdoors. H.265+/H.265/H.264+/H.264/MJPEG. 1/2,8" CMOS, 2 MP. Triple stream. Resolution up to 2MP. 25X optical zoom of 4,8~120 mm. 16X digital zoom. ICR. OSD, AWB, AGC, BLC, real WDR 120 dB, 3D-NR, motion detection, privacy mask, defog, 4 ROI. IVS. 300 presets. MicroSD/SDHC/SDXC. Onvif, PSIA, CGI. IP66, Lightning-proof. 12V DC. PoE+ supported. Bracket ad power supply is not included. | 2673.396
HYU-297 | HYU-297 |  | Zmotoryzowana kopula IP 400 °/s. z oswietleniem IR 150 m, na zewnatrz. Format H.264 / MJPEG. CMOS 1 / 2.8" 2 megapiksele, potrójny strumien, rozdzielczosc do 2 MP, 20x zoom optyczny 4,7 ~ 94 mm, zoom cyfrowy 16X, filtr ICR, OSD, AWB, AGC, BLC, cyfrowy WDR, 3D- NR, detekcja ruchu, maski prywatnosci, defog, 4 strefy ROI Inteligente wykrywanie (IVS). 300 ustawien. Dwukierunkowe audio. 2 wejscia / 1 wyjscie alarmowe. Gniazdo MicroSD / SDHC / SDXC Onvif, PSIA, CG, P2P. , Odporny na wyladowania atmosferyczne.24V AC .Hi-PoE. | 4009.4472
HYU-455 | HYU-455 |  | IP PTZ dome, 350º/s with IR of 150 m for outdoors. 1/2,8" Sony CMOS, 2 MP. 40X optical zoom. ICR filter. OSD, AWB, AGC, BLC, 3D-NR, WDR, mirror mode. 256 presets. 2 way audio. Alarm: 1 in / 1 out. Onvif. IP66, Lightning-proof. lens cleaner. 12V DC. | 4318.5648
Kamery IP - Kamery tubowe ruchome
Referencia | Modelo | Fotografía | Descripción
HYU-453 | HYU-453 |  | IP bullet PTZ with IR illumination of 30~40 m for outdoors. 1/2,9 Sony® CMOS, 6,8 MP. H.265/H.264. 5MP@18 fps, 4MP@25 fps, 3MP/1080P/720P@30 fps. 4X optical zoom (2,7~13,5 mm). ICR. OSD, AWB, AGC, BLC, digital WDR, 2D/3D-DNR, mirror, motion detection and privacy mask. 180° positioner. 1 preset. IP65, Lightning-proof 4KV. 12V DC. | 628.98
HYU-542 | HYU-542 |  | IP PTZ bullet camera with IR of 30~40 m for outdoors. 1/2,9 Sony® CMOS, 2,1 MP. H.264/H.265. 1080P/720P@30 fps. 4X optical zoom (2,8~12 mm). ICR filter. OSD, AWB, AGC, BLC, HLC, digital WDR, 2D/3D-DNR, mirror, motion detection and privacy mask. Positioner 180°. 1 preset. IP65, Lightning-proof 4KV. 12V DC. | 808.8696
HYU-111 | HYU-111 |  | Kamera tubowa IP PTZ 15 °/s. z oswietleniem IR 80 m, na zewnatrz. CMOS 1/2.8" z 2MP. Rozdzielczosc do 2 MP. Zmotoryzowana optyka 2,8 ~ 12 mm. Zoom cyfrowy 16X. Podwójny filtr ICR. OSD, BLC, Real WDR, strefy ROI, defog. Pan 0 ° ~ 250 °, Tilt 0,5 ° ~ 10 °. IP66. Ochrona przed wyladowaniami. 12V DC. | 932.2632
HYU-110 | HYU-110 |  | Kamera tubowa IP PTZ z oswietleniem IR 80m, na zewnatrz. CMOS 1 / 2.8" z 2MP. H.264. Rozdzielczosc do 2 MP przy 25 kl./s. Zmotoryzowana optyka 5,1 ~ 51 mm. Zoom cyfrowy 16X. Podwójny filtr ICR. OSD, BLC, real WDR, defog, strefy ROI. 255 ustawien wstepnych IP66, Lightning-proof. 12V DC. PoE | 1233.8832
HYU-261 | HYU-261 |  | PTZ bullet IP camera with IR illumination of 80 m, for outdoors. 1/2,8 CMOS, 4 MP. H.264/H.265. 4MP resolution. 10X optical zoom. ICR filter. OSD, AWB, AGC, BLC, real WDR 120 dB, 2D/3D-NR. 250° positioner. 256 presets. IP66. 12V DC. PoE. | 1713.7384
HYU-259 | HYU-259 |  | PTZ bullet IP camera with IR illumination of 100 m for outdoors. 1/2,8 CMOS, 3 MP. H.264/H.265/MJPEG/JPEG. 3MP resolution. 20X optical zoom. ICR filter. OSD, AWB, AGC, BLC, real WDR, 3D-NR. 360° positioner. 256 presets. IP66, Lightning-proof. 12V DC | 2543.684
Kamery IP - Wieloczujnikowe kamery panoramiczne
Referencia | Modelo | Fotografía | Descripción
HYU-484 | HYU-484 |  | IP PTZ of 30°/sec. for indoors with Smart Autotracking function with 3 fixed cameras and 1 motorized. IR of Ø20 m. H.265/H.264/MJPEG. 1/2,8" CMOS, 2 MP. 2MP. 3x 2 mm fixed cameras(128,5°) + 1 motorized camera with optical zoom 4X de 2,8~12 mm (120°~56,6°). Filtro ICR. 0,05/0,01 lux. OSD, AWB, AGC, BLC, HLC, digital WDR, 3D-DNR, 8 ROI, motion detection, privacy mask, defog.. IVS. 300 presets. MicroSD/SDHC/SDXC. Onvif, ISAPI, CGI. Lightning-proof 2KV. 12V DC. PoE+ supported. Power supply and stand are not included. | 4181.4696
Kamery IP - People counting
Referencia | Modelo | Fotografía | Descripción
HYU-519 | HYU-519 |  | IP smart camera for people counting. H.264. Dual stream. 1/3" CMOS. 640x960 resolution. 2 mm lens (100°) and 2,8 mm lens (82°). 3D-DNR, 1 ROI per stream, Brightness adjustments. Alarm: 1 in / 1 out. 12V DC. PoE. | 3690.6496
Kamery IP - Ruch i kontrola tablic rejestracyjnych
Referencia | Modelo | Fotografía | Descripción
HYU-444 | HYU-444 |  | Kamera tubowa IP Night Fighter z technologia Smart IR 50m, zewnetrzna, 2 megapiksele. Potrójny strumien. H.264 / H.264 + / MPEG4 / MJPEG. CMOS 1 / 1,8" z 2MP. Cyfrowa rozdzielczosc 1080P, 1,3MP, 720P. Filtr mechaniczny. 0,0027 lux. Zmotoryzowana optyka 2,8 ~ 12 mm (92 ° ~ 32 °) z autofokusem OSD, AGC, BLC, Real WDR 120dB, 3D-DNR, ROI, czujnik ruchu, ROI, defog, funkcja LPR, zintegrowany odczyt tablicy rejestracyjnej, funkcje inteligentne (IVS), wykrywanie twarzy, dwukierunkowy dzwiek, wyjscie alarmowe 1 wejscie / 1 wyjscie, gniazdo MicroSD IP67, obsluga 3AXIS, przycisk resetowania, 12V DC, PoE +, zawiera uchwyt i podstawe rurowa. | 3598.584
Kamery termowizyjne - Kamery termowizyjne Analogowe / IP
Referencia | Modelo | Fotografía | Descripción
HYU-443 | HYU-443 |  | IP thermal camera, Thermal Line. 384 x 288 resolution. 35 mm lens. People detection up to 1029 meters and vehicles up to 3157 meters. BNC video output. AGC, 3D-DNR. IVS. Audio: 1 in / 1 out. Alarm: 2 in / 2 out. Ranura MicroSD. IP66. Heater. 24V AC, 12V DC. PoE+. Bracket included and tube base.
HYU-555 | HYU-555
HYU-556 | HYU-556
HYU-439 | HYU-439 |  | Thermal IP camera Thermal Line. 384 x 288 resolution. 7 mm lens. People detection up to 206 meters and vehicles up to 631 meters. BNC video output. AGC, 3D-DNR. IVS. Audio: 1 in / 1 out. Alarm: 2 in / 2 out. MicroSD slot. IP66. Heater. 24V AC, 12V DC. PoE+. Base tube and bracket included. | 14042.8816
HYU-440 | HYU-440 |  | Fixed thermal IP camera Thermal Line. 384 x 288 resolution. 10 mm lens. People detection up to 294 m and vehicles up to 902 m. BNC video output. AGC, 3D-DNR. IVS. Audio: 1 in / 1 out. Alarm: 2 in / 2 out. MicroSD slot. IP66. Heater. 24V AC, 12V DC. PoE+. Support and base tube included | 14042.8816
HYU-441 | HYU-441 |  | Thermal IP camera Thermal Line. 384 x 288 resolution. 15 mm lens. People detection up to 441 meters and vehicles up to 1353 meters. BNC video output. AGC, 3D-DNR. IVS. Audio: 1 in / 1 out. Alarm: 2 in / 2out. MicroSD slot. IP66. Heater. 24V AC, 12V DC. PoE+. Bracket and tube base included. | 14042.8816
HYU-442 | HYU-442 |  | Thermal IP camera IP Thermal Line. 384 x 288 resolution. 25 mm lens. People detection up to 735 m and vehicles up to 2255 metros. BNC video output. AGC, 3D-DNR. IVS. Audio: 1 in / 1 out. Alarm: 2 in / 1 out. MicroSD slot. IP66. Heater. 24V AC, 12V DC. PoE+. Wall mount and tube base included | 14042.8816
Rejestratory NVR IP - NVR HYUNDAI |  |  |  | 0
Referencia | Modelo | Fotografía | Descripción | #VALUE!
HYU-319 | NVR2104P |  | NVR IP 4-kanalowy. H.264 / H.264 +. Odtwarza 2 kanaly 4MP lub 4 kanaly 1080P. Wyswietlanie do 4 MP. Nagrywanie 4MP, 3MP, 1080P, 1.3MP, UXGA, 720P, D1 / 4CIF itp. 40 Mbps. Wyjscia VGA i HDMI w rozdzielczosci 1080P. Dwukierunkowy dzwiek. Port na 1 dysk twardy SATA. 2 USB. Zgodny Onvif, P2P, DDNS. 12V DC. | 296.8416
HYU-526 | NVR3108P |  | 8 CH IP NVR. H.265+/H.265/H.264+/H.264. 1 CH @ 4MP or 8 CH @ 1080P. Display up to 4MP. Recording: 4MP, 3MP, 1080P, UXGA, 720P, 4CIF, etc. 60 Mbps. VGA and HDMI output @ 1080P. 1 HDD SATA supported. 2x USB. Compatible with Onvif, P2P, DDNS. 12V DC. Desktop. | 373.78
HYU-317 | NVR2104P-4P |  | 4-kanalowy rejestrator IP z przelacznikiem PoE. H.264 / H.264 +. Odtwórz 2 kanaly 4MP lub 4 kanaly 1080P. Wyswietl do 4 MP. Nagrywanie 4MP, 3MP, 1080P, 1.3MP, UXGA, 720P, D1 / 4CIF itp. 40 Mbps. Wyjscia VGA i HDMI w rozdzielczosci 1080P. Dwukierunkowy dzwiek. Obsluguje 1 dysk twardy SATA. 2 USB. Zgodny Onvif, P2P, DDNS. 48V DC. 4 porty PoE +. | 505.7184
HYU-523 | NVR3104P-4P |  | 4 channel IP NVR. H.265+/H.265/H.264+/H.264. 1 ch 4MP or 2 ch 1080P. 4MP display. Recording: 4MP, 3MP, 1080P, UXGA, 720P, 4CIF, etc. 40 Mbps. VGA and HDMI at 1080P. 1 HDD SATA. 2 USB. Compatible Onvif, P2P, DDNS. 12V DC. Desktop. 4x PoE+. | 505.7184
HYU-445 | NVR3104M-4P-4KLITE |  | 4 channel IP NVR. H.265/H.265+/H.264/H.264+/MPEG4. 4 channel 1080P or 1 channel 8MP. Display up to 8MP. Recording: 8MP, 6MP, 5MP, 4MP, 3MP, 1080P, 720P, 4CIF, etc. Recording up to 40 Mbps. VGA @ 1080P and HDMI @ 4K output. Two way audio. 1 HDD SATA supported. Onvif, P2P, DDNS. 12V DC. Desktop | 660.968
HYU-524 | NVR3108P-8P |  | 8 channel IP NVR. H.265+/H.265/H.264+/H.264. 1 ch 4MP or 2 ch 1080P. 4MP display. Recording: 4MP, 3MP, 1080P, UXGA, 720P, 4CIF, etc. 60 Mbps. VGA and HDMI at 1080P. 1 HDD SATA. 2 USB. Compatible Onvif, P2P, DDNS. 12V DC. Desktop. 8x PoE+. | 703.5864
HYU-280 | NVR4104M-4P-4K |  | NVR IP, 4-kanalowy. H.265 / H.264 / MPEG4. Odtwarza do 4 kanalów w 1080P. Wyswietla do 8 MP. Nagrywanie 8MP, 6MP, 5MP, 4MP, 3MP, 1080P, 720P, 4CIF itp. Nagrywanie do 40 Mbps. Wyjscie od VGA do 1080P i HDMI do 4K. Dwukierunkowy dzwiek. Pojemnosc na 1 dysk twardy SATA. Zgodny z Onvif, P2P, DDNS. 48V DC . 4 porty PoE +. | 850.6696
HYU-281 | NVR4208M-8P-4K |  | IP NVR, 8 kanalów. H.265 / H.264 + / H.264 / MPEG4. Odtwarza do 8 kanalów 1080P. Odtwarza do 8 MP. Nagrywanie 8MP, 6MP, 5MP, 4MP, 3MP, 1080P, 720P, 4CIF itp. Nagrywanie do 80 Mb / s. Wyjscie od VGA do 1080P i HDMI do 4K. Dwukierunkowy dzwiek 4 wejscia / 1 wyjscie alarmowe. Obsluguje 2 dyski twarde SATA. RJ45 Gigabit. Zgodny z Onvif, P2P, DDNS. 220 V AC 8 portów PoE +. | 1351.7856
HYU-473 | NVR5208-8P-4K/POS |  | 8-kanalowy rejestrator IP z funkcja POS. H.265 / H.264 + / H.264 / MPEG4. Odtwarza do 8 kanalów 1080P. Wyswietl do 8 MP. Nagrywanie 12MP, 8MP, 6MP, 5MP, 4MP, 3MP, 1080P, 720P, 4CIF itp. Nagrywanie do 80 Mbps. Wyjscie od VGA do 1080P i HDMI do 4K. Dwukierunkowy dzwiek. 4 wejscia / 1 wyjscie alarmowe. Pojemnosc na 2 dyski twarde SATA. RJ45 Gigabit. Funkcja POS do 4 punktów terminali. Obsluguje 1 kanal LPR. Zgodny Onvif, P2P, DDNS. 220 V AC 8 portów PoE +. | 1514.9288
HYU-282 | NVR4216M-16P-4K |  | 16-kanalowy rejestrator IP. H.265 / H.264 / H.264 + / MPEG4. Odtwarza do 16 kanalów 1080P. Wyswietlanie do 8MP. Nagrywanie 8MP, 6MP, 5MP, 4MP, 3MP, 1080P, 720P, 4CIF itp. Nagrywanie do 160 Mb / s Wyjscie VGA 1080P i HDMI 4K. Dwukierunkowy dzwiek. 4 wejscia / 1 wyjscie alarmowe. Obsluguje 2 dyski twarde SATA. RJ45 Gigabit. Zgodny Onvif, P2P, DDNS. 220 V AC 16 portów PoE +. | 1887.8376
HYU-520 | NVR5216-16P-4K/POS |  | 16 CH IP NVR IP. H.265/H.264/MPEG4. 16 CH @ 1080P. Display up to 12MP. Recording: 12MP, 8MP, 6MP, 5MP, 4MP, 3MP, 1080P, UXGA, 720P, 4CIF, etc. Recording 160 Mbps. VGA @ 1080P and HDMI @ 4K. 2 way audio. Alarm: 4 in / 1 out. 2 HDD SATA. RJ45 Gigabit. POS function up to 4 POS. 1 LPR channel supported. Compatible with Onvif, P2P, DDNS. 220V AC. 16 PoE+ ports. | 2050.972
HYU-354 | HYU-354 |  | 4AXIS IP keyboard for DVR/DVS, NVR, matrix, cameras and IP dome, etc. Up to 1000 devices. 128x64 LCD screen. 12V DC. | 2467.74
HYU-220 | NVR5432-16P-4K/IVS |  | NVR IP 32 kanaly. H.265 / H.264 + / H.264 / MPEG4. Odtwarza do 16 kanalów 1080P. Wyswietla do 12 MP. Nagrywanie 12MP, 8MP, 6MP, 5MP, 4MP, 3MP, 1080P, 720P, D1 / 4CIF itp. 256 Mb / s. Wyjscie VGA do 1080P i HDMI do 4K. Dwukierunkowy dzwiek 16 wejsc / 4 wyjscie alarmowe. Obsluguje 4 dyski twarde SATA. Kompatybilne inteligentne kamery IP Onvif, P2P, DDNS i VCA. RJ45 Gigabit. 220 V AC 1,5U. 16 portów PoE +. | 3377.22
HYU-382 | NVR5432-16P-4K/IVS |  | 16 channel 5 in 1 ZVR HDCVI/HDTVI/AHD/CVBS + 2 IP channels. H.265+/H265/H.264+/H264. 2 way audio. 16 channel playback at 1080P. Recording: 3MP (channels 1 to 4, 15 fps, only TVI), 4MP (2 IP inputs), 1080P (15 fps), 1080N, 720P, 960H, D1/4CIF, VGA, CIF, QVGA, QCIF (25 fps). BNC output at D1/4CIF. HDMI output at 4K and VGA at 1080P. Alarm: 16 input / 1 output. 1 HDD SATA capacity. RJ45 Gigabit. Onvif, P2P, DDNS. 2 USB, 1 RS485. 12V DC. | 3729.0616
HYU-196 | HYU-196 |  | 4 AXIS IP keyboard for IP dome control and IP matrix decoders. Up to 256 devices. 7" LCD color display. Power supply included (12V DC, 1.25A) | 6854.9096
Rejestratory NVR IP - HYUNDAI NVR z HDD
Referencia | Modelo | Fotografía | Descripción
HYU-445-1TB | NVR3104M-4P-4KLITE-1TB |  | 4 channel IP NVR. H.265/H.265+/H.264/H.264+/MPEG4. 4 channel 1080P or 1 channel 8MP. Display up to 8MP. Recording: 8MP, 6MP, 5MP, 4MP, 3MP, 1080P, 720P, 4CIF, etc. Recording up to 40 Mbps. VGA @ 1080P and HDMI @ 4K output. Two way audio. 1 special HDD of 1TB included. Onvif, P2P, DDNS. 12V DC. Desktop | 1113.7104
Komunikacja IP - Siec IP (switche i injectory)
Referencia | Modelo | Fotografía | Descripción
HYU-170 | HYU-170 |  | External PoE injector (802.3af). IP68. 44V~57V DC / 0.36A input. 12V DC /1A (12W) output. 1500 V. Protection against short-circuit, overcurrent and overheating. | 64.7064
HYU-262 | HYU-262 |  | Niezarzadzalny switch z 4 portami PoE 10 / 100M + 1 port uplink | 233.0592
HYU-263 | HYU-263 |  | Niezarzadzalny switch z 8 portami PoE 10 / 100M + 1 port uplink. | 589.512
HYU-400 | HYU-400 |  | Niezarzadzalny switch z 8 portami PoE 10/100 / 1000M. | 754.0368
HYU-264 | HYU-264 |  | Niezarzadzalny switch PoE z 16 portami 10 / 100M + 2 porty 10/100 / 1000M. | 1343.5488
Komunikacja IP - Extender Ethernet Coaxial/UTP
Referencia | Modelo | Fotografía | Descripción
HYU-452 | HYU-452 |  | IP extender composed by 2 transmitter/receiver, 1 passive channel | 50.7056
Przechowywanie danych - Karty SD dla kamer IP
Referencia | Modelo | Fotografía | Descripción
HYU-433 | HYU-433 |  | 16GB Micro SDHC memory card, Class 10 TLC, special for videosurveillance | 95.964
Monitory - Monitory
Referencia | Modelo | Fotografía | Descripción
HYU-268 | HYU-268 |  | 19.5 "monitor LED - natywna rozdzielczosc 1600 x 900. 1 HDMI, 1 DVI, 1 VGA - Zawiera stojak, zasilacz i kabel VGA. | 664.3208
HYU-269-NV | HYU-269-NV |  | 21,5" LED monitor. 1920 x 1080 native resolution. 1 HDMI, 1 VGA. Stand, current adapter and HDMI cable included | 790.4424
HYU-270-NV | HYU-270-NV |  | Monitor LED 24-calowy, natywna rozdzielczosc 1920 x 1080. 1 HDMI, 1 VGA, zawiera stojak, zasilacz i kabel HDMI. | 973.3944
Monitory - Monitory profesjonalne
Referencia | Modelo | Fotografía | Descripción
HYU-457 | HYU-457 |  | 15-calowy monitor LED. 4:3. Rozdzielczosc 1024 x 768. 1 HDMI, 2 BNC, 1 VGA. 1 wyjscie BNC. Glosniki 2x3W. Obsluga 24x7. MTBF 50 000 godzin. | 619.74
HYU-273 | HYU-273 |  | 10,5-calowy monitor LED o rozdzielczosci naturalnej 1280 x 800. 1 HDMI, 1 BNC, 1 VGA, 1 wejscie audio, USB, 1 wyjscie BNC, podstawa, zasilacz, kabel audio i VGA w zestawie | 959.6576
HYU-531 | HYU-531 |  | 19,5" LED monitor. 16:9. Native resolution 1920 x 1080. 1 HDMI, 2 BNC, 1 VGA. 1 BNC out. Built in speakers 2x3W. 24x7. MTBF 50.000 hours. | 982.9688
HYU-265 | HYU-265 |  | 19,5-calowy monitor LED, natywna rozdzielczosc 1600 x 900. 1 HDMI, 1 BNC, 1 VGA, 1 wejscie audio, USB, stojak, dolaczana przejsciówka i kabel VGA. | 1041.964
HYU-460 | HYU-460 |  | 21,5" LED monitor. 16:9. Native resolution 1920 x 1080. 1 HDMI, 1 BNC, 1 VGA. 1 BNC output. 5ms response time. 24x7. | 1179.0592
HYU-459 | HYU-459 |  | 22-calowy monitor LED 16: 9 natywna rozdzielczosc 1920 x 1080. 1 HDMI, 1 BNC, 1 VGA, 1 wyjscie BNC, obsluguje bezposrednie polaczenie kamer CVI / TVI / AHD do 5.0MP, dzialanie 24x7, MTBF 50 000 godziny | 1425.8112
HYU-266 | HYU-266 |  | Monitor LED 23.8" natywna rozdzielczosc 1920 x 1080. 1 HDMI, 1 BNC, 1 VGA, 1 wejscie audio, USB. Zawiera stojak, zasilacz i kabel VGA. | 1439.548
HYU-369 | HYU-369 |  | 28-calowy monitor LED 4K, natywna rozdzielczosc 3840 x 2160. 1 DisplayPort (4K), 2 HDMI, 1 BNC, 1 VGA, 1 wejscie audio, USB, 1 wyjscie petli BNC, podstawa nie jest dolaczona. Przejsciówka i kabel VGA w zestawie | 2495.1696
HYU-267 | HYU-267 |  | 43" 4K LED monitor, 3840 x 2160 native resolution. 1 DisplayPort (4K), 2 HDMI, 1 BNC, 1 VGA, 1 audio in. 1 BNC output loop. Stand is not included. Current adapter and VGA cable included. | 6375.0192
Monitory - Akcesoria do monitorów
Referencia | Modelo | Fotografía | Descripción
HYU-447 | HYU-447 |  | 1 channel VGA passive extender. Pack composed by VGA transmitter + VGA receiver + VGA cable (male-female). Up to 35 meters using CAT5/5E/6E cable. | 150.7968
Wideodomofony - Wideodomofony IP HYUNDAI
Referencia | Modelo | Fotografía | Descripción
HYU-162 | HYU-162 |  | Zewnetrzna stacja wideodomofonowa IP z kamera 1,3 MP, mikrofonem i glosnikiem | 647.4776
HYU-135 | HYU-135 |  | Dodatkowy 7-calowy monitor kolorowy do zestawu HYU-134 | 924.2464
HYU-134 | HYU-134 |  | Zewnetrzny wideodomofon IP + skrzynka do montazu powierzchniowego + monitor IP 7 "+ switch POE + zasilacz | 2056.076
Obudowy kamer i uchwyty - Uchwyty i akcesoria
Referencia | Modelo | Fotografía | Descripción
HYU-164 | HYU-164 |  | Transparent dome for HYU-13, HYU-36 | 10.9736
HYU-163 | HYU-163 |  | Transparent dome for HYU-12, HYU-23, HYU-44, HYU-45, HYU-186 | 19.184
HYU-574 | DS-2102ZJ |  | Wall mount for counting people camera HYU-519 | 27.4384
HYU-472 | HYU-472 |  | Junction box for HYU-186 | 27.7376
HYU-172 | HYU-172 |  | Deep base for HYU-22N, HYU-42N, HYU-43N, HYU-55, HYU-55N, HYU-58, HYU-182, HYU-171 | 27.7376
HYU-359 | DS-1259ZJ |  | Base with 15° tilt for HYUNDAI domes | 30.5712
HYU-212 | DS-1258ZJ |  | Wall mount for HYUNDAI domes. Inside wire passage: ABS plastic and polycarbonate. 2 Kg load | 30.8792
HYU-251 | HYU-251 |  | Podstawa polaczeniowa dla kompatybilnych kamer i kopul: HYU-147, HYU-148, HYU-150, HYU-151, HYU-165, HYU-166, HYU-168, HYU-169, HYU-244, HYU-246 | 34.2848
HYU-434 | DS-1294ZJ-TRL |  | Wall mount for HYU-484 panoramic multi sensor PTZ dome. Hardened plastic Capacity of 4.5 kg. | 38.368
HYU-152 | HYU-152 |  | Deep base for HYU-83, HYU-180, HYU-185, HYU-190 | 41.096
HYU-24 | HYU-24 |  | Base for HYU-11N, HYU-19N, HYU-20N, HYU-37, HYU-179, HYU-184, HYU-189 | 41.1312
HYU-27 | HYU-27 |  | TUBE BASE FOR DOME HYU-14N, HYU-15N, HYU-96, HYU-97, HYU-101, HYU-177, HYU-187 | 41.1312
HYU-200N | DS-1260ZJ |  | Junction box for HYUNDAI and HiWatch HIKVISION® bullet cameras. | 41.1312
HYU-197N | DS-1280ZJ-DM18 |  | Junction box for HYUNDAI cameras | 41.1312
HYU-543 | HYU-543 |  | Junction box for HYU-453 and HYU-454 cameras. | 43.8592
HYU-253 | HYU-253 |  | Wall mount for HYU-247 and HYU-257 | 44.3872
HYU-215N | DS-1602 |  | Wall bracket for HYUNDAI and HiWatch HIKVISION® domes. Aluminum. Indoor / outdoor | 53.0552
HYU-361 | DS-1250ZJ |  | Rain protection visor for HYUNDAI domes | 53.3192
HYU-355 | HYU-355 |  | Junction box base for HYU-333, HYU-336, HYU-337 | 54.8328
HYU-332 | HYU-332 |  | Adapter / puszka do kamer dlaHYU-55N, HYU-100N, HYU-100, HYU-171, HYU-181, HYU-182, HYU-183, HYU-330, HYU-331 | 54.8328
HYU-221 | DS-1663ZJ |  | Ceiling Mounting Bracket Indoor/Outdoor for HYUNDAI motorized domes. 30 kg load | 54.868
HYU-218N | DS-1661 |  | Ceiling bracket for HYUNDAI and HiWatch HIKVISION® dome. Aluminum. Indoor/outdoor | 60.7376
HYU-248N | DS-1280ZJ-XS |  | Junction box for HYUNDAI and HiWatch HIKVISION® cameras. | 61.6792
HYU-365 | DS-1281ZJ-DM23 |  | Inclined base for HYUNDAI domes. Aluminum. 4,5 kg load. | 68.5256
HYU-25 | HYU-25 |  | - Wall mount for domes HYU-12, HYU-23, HYU-44, HYU-45 | 75.416
HYU-30 | HYU-30 |  | - Wall mount for HYU-11N, HYU-19N, HYU-20N, HYU-37, HYU-83, HYU-179, HYU-180, HYU-184, HYU-185, HYU-189, HYU-190 | 75.416
HYU-200 | DS-1260ZJ |  | Podstawa kamer tubowych HYUNDAI. Aluminium. 4,5 kg obciazenia | 75.68
HYU-301N | DS-1280ZJ-S |  | Junction box for HYUNDAI and HiWatch HIKVISION® bullet cameras. | 82.2624
HYU-366 | DS-1294ZJ |  | Wall mount for fisheye HYUNDAI dome. Hardened plastic. Capacity of 4,5 kg. | 83.8904
HYU-199N | DS-1280ZJ-M |  | Caja de conexiones para domos HYUNDAI y HiWatch de HIKVISION®. | 84.9904
HYU-213N | DS-1273-130-TRL |  | Wall bracket for HYUNDAI and HiWatch HIKVISION® domes. Wiring holes. Aluminum. | 88.5808
HYU-59 | HYU-59 |  | Corner bracket for HYU-49, HYU-50, HYU-51, HYU-52, HYU-81, HYU-82 | 92.4792
HYU-54 | HYU-54 |  | Ceiling mount HYU-49, HYU-50, HYU-51, HYU-52, HYU-81, HYU-82 | 92.4792
HYU-215 | DS-1602ZJ |  | Wall mount for HYUNDAI motorized domes. Aluminum. Indoor/outdoor | 92.4792
HYU-252 | HYU-252 |  | Skrzynka przylaczeniowa dla HYU-250, HYU-256 | 95.964
HYU-219N | DS-1662 |  | Ceiling bracket (long) for HYUNDAI and HiWatch HIKVISION® dome. Aluminum. Indoor/outdoor | 95.964
HYU-357 | DS-1272ZJ-110 |  | Wall mount for HYUNDAI domes | 104.324
HYU-521 | DS-1281ZJ-S |  | Inclined base for HYUNDAI domes. Aluminum. 4,5 kg load. | 122.2232
HYU-358 | DS-1276ZJ |  | Corner bracket for HYUNDAI domes. Aluminum. 10 kg load. | 123.3936
HYU-248 | DS-1280ZJ-XS |  | Tube base for HYUNDAI bullet cameras. Aluminum. 4,5 kg load | 123.3936
HYU-214 | DS-1275ZJ |  | Uchwyt slupowy zaciskowy do kopul HYUNDAI HYU-201, HYU-203, HYU-233, HYU-240, HYU-241. Aluminium. 67 ~ 127 mm srednicy. Maks. Obciazenie 10 kg | 123.3936
HYU-204 | DS-1273ZJ-135 |  | Wall mount for HUNDAI domes. Inside wiring. Aluminum. 4.5 kg load | 123.3936
HYU-197 | DS-1280ZJ-DM18 |  | Tube base for HYUNDAI domes. Aluminum. 4.5 kg load | 123.3936
HYU-198 | DS-1280ZJ-DM21 |  | Puszka montazowa do kamer kopulkowych HYUNDAI. Aluminium. Wodoodporna. Nosnosc 4,5 kg. | 123.3936
HYU-199 | DS-1280ZJ-M |  | Tube base for HYUNDAI domes. ALuminum. Waterproof. 4.5 kg load | 123.3936
HYU-575 | DS-1227ZJ-P1 |  | Ceiling bracket for people counting camera HYU-519 | 123.3936
HYU-545 | DS-1273ZJ |  | Junction box for HYUNDAI and HiWatch HIKVISION® PTZ domes | 124.2296
HYU-56 | HYU-56 |  | Slupowy uchwyt montazowy HYU-49, HYU-50, HYU-51, HYU-52, HYU-81, HYU-82 | 137.0952
HYU-363 | DS-1281ZJ-M |  | Inclined base for HYUNDAI domes. Aluminum. Capacity of 4,5 kg. | 137.0952
HYU-301 | DS-1280ZJ-S |  | Podstawa dla kamer tubowych HYUNDAI. Aluminium, obciazenie do 4,5 kg. | 137.0952
HYU-213 | DS-1273ZJ-130-TRL |  | Wall mount for HYUNDAI domes. Waterproof. Inside wiring passage. Aluminum. 4.5 Kg load | 137.1304
HYU-202 | DS-1227ZJ |  | Embedded ceiling mount bracket for HYUNDAI domes. Aluminum. 4.5 kg load | 137.1304
HYU-218 | DS-1661ZJ |  | Ceiling mount for HYUNDAi motorized domes. Aluminum. Indoor/Outdoor. 30 kg load | 137.1304
HYU-522 | DS-1280ZJ-DM22 |  | Base for HYUNDAI domes. Aluminum. 4,5 kg load | 143.8272
HYU-367 | DS-1297ZJ |  | Long (extensible) ceiling mount for fisheye HYUNDAI dome. Aluminum. 2 kg capacity | 152.46
HYU-362 | DS-1271ZJ-130-TRL |  | Ceiling bracket (long) for HYUNDAI domes. Aluminum. Capacity of 3 kg. | 159.3856
HYU-219 | DS-1662ZJ |  | Ceiling mount (50 cm) for HYUNDAI motorized domes. Aluminum. Indoor/outdoor. 30 kg load | 164.5248
HYU-208 | DS-1602ZJ-POLE |  | Column bracket for HYUNDAI domes HYU-205, HYU-222, HYU-242. Aluminum and steel. 67~127 mm. 30 kg load | 205.6648
HYU-216 | DS-1602ZJ-CORNER |  | Corner mount for HYUNDAI motorized domes HYU-205, HYU-222, HYU-242. Aluminum. 10 kg load | 207.4424
HYU-360 | DS-1271ZJ-110 |  | Ceiling mount for HYUNDAI domes. Waterproof. Cable passage through the interior. Aluminum. Capacity of 4,5 kg. | 220.9856
HYU-364 | DS-1271ZJ-135 |  | Ceiling bracket (long) for HYUNDAI domes. Aluminum. 4,5 kg load | 236.236
HYU-546 | DS-1602ZJ-BOX |  | Skrzynka przylaczeniowa do kopul obrotowych HYUNDAI i HiWatch HIKVISION® | 342.7512
HYU-210 | DS-1660ZJ |  | Parapet mount for HYUNDAI domes. Aluminum. 30 kg load | 411.3208
HYU-578 | DS-1619ZJ |  | Cornice bracket for HYUNDAI PTZ domes | 533.3152
HYU-217 | DS-1602ZJ-BOX |  | Ceiling mount with junction box for HYUNDAI motorized domes HYU-205, HYU-222, HYU-242. Aluminum. Indoor/outdoor | 548.416
Reflektory podczewieni - Oswietlenie podczerwone
Referencia | Modelo | Fotografía | Descripción
HYU-479 | HYU-479 |  | Power supply. 110V~220V AC input. 12V DC output, 1A. IP66. | 68.5696
HYU-480 | HYU-480 |  | Power supply. 110V~220V AC input. 12V DC output, 2A. IP66. | 123.3936
HYU-475 | HYU-475 |  | Spotlight with IR illumination of 6 LED. Vandal protection. 40 meters range, 45°. IP66, IK10. | 301.62
HYU-477 | HYU-477 |  | IR spotlight, 6 LED, 40 meter range, 45°. IP66, IK10. Vandal protection. PoE power supply. | 370.1544
HYU-478 | HYU-478 |  | IR spotlight, 6 LED, 50 meter range, 30°. IP66. PoE power supply. | 370.1544
HYU-476 | HYU-476 |  | IR spotlight, 12 LED up to 50m range, vandal protection, 60°. IP66, IK10. | 520.9776
Transmisja wideo po skretce - Aktywne Transmitery
Referencia | Modelo | Fotografía | Descripción
HYU-161 | HYU-161 |  | 1 channel passive transciever via twisted pair | 83.3976
Transmisja wideo po skretce - Pasywne transformatory HDCVI / HDTVI / AHD
Referencia | Modelo | Fotografía | Descripción
HYU-451 | HYU-451 |  | HD video balun (HDCVI/HDTVI/AHD) | 13.0152
HYU-2834 | HYU-2834 |  | 1 channel HDCVI / HDCVI / AHD / analog passive transceiver. Blister Pack X2. | 13.9832
HYU-159 | HYU-159 |  | 1 channel passive transciever (HDCVI, HDTVI and AHD via twisted pair). 2 units pack | 14.3792
HYU-155 | HYU-155 |  | Zestaw dwóch pasywnych transformatorów z 1 kanalem wideo HDCVI, HDTVI i AHD za pomoca skretki. | 15.7784
HYU-157 | HYU-157 |  | 1 channel passive transciever (HDCVI, HDTVI and AHD via twisted pair) | 16.6496
HYU-157N | HYU-157N |  | Pack of 2 passive transceivers of 1 video channel HDCVI, HDTVI and AHD per twisted pair | 16.7288
HYU-158 | HYU-158 |  | 1 channel passive transciever (HDCVI, HDTVI and AHD via twisted pair) | 17.1424
HYU-156 | HYU-156 |  | Zestaw 2x, 1-kanalowy transformator pasywny (HDCVI, HDTVI i AHD przez skretke) | 18.5064
HYU-160 | HYU-160 |  | Zestaw 2 pasywnych transceiverów z 1 kanalem wideo HDCVI, HDTVI i AHD na skretke | 18.7352
HYU-402 | HYU-402 |  | Pack of 2 transceivers of 1 channel HD (HDCVI/HDTVI/AHD) and power supply | 38.676
HYU-448 | HYU-448 |  | 4 channel HD video receiver (HDCVI/HDTVI/AHD) and 4 channel power supply of 24V. | 493.548
HYU-449 | HYU-449 |  | 8 channel HD video receiver (HDCVI/HDTVI/AHD) and power supply of 8 channels of 24V | 616.9416
HYU-450 | HYU-450 |  | 16 channel HD video receiver (HDCVI/HDTVI/AHD) and power supply of 16 channels of 36V | 1302.4176
Akcesoria - Akcesoria
Referencia | Modelo | Fotografía | Descripción
HYU-274 | HYU-274 |  | Wielofunkcyjny tester CCTV 5 w 1 z 7-calowym ekranem dotykowym z obsluga TVI / CVI / AHD do 3MP / 4MP i 4K H.265 IP. WiFi, Wejscie / wyjscie audio. Sterowaniem PTZ. Kontrola PTZ. Funkcja TDR. Wyjscie PoE, Wyjscie zasilania 12 V i 5 V. Obsluguje Onvif. Wejscie / wyjscie HDMI 1080P. 12V DC. | 2716.076
HYU-403 | HYU-403 |  | Wielofunkcyjny tester CCTV 6 w 1 z 7-calowym ekranem dotykowym z obsluga do 4 MP, do 5 MP TVI / AHD, 4K H.265 / H.264 SDI i IP, WiFi w zestawie, wejscie / wyjscie audio. Sterowanie PTZ, test UTP, cyfrowy multimetr, swiatlowód, wyjscie PoE, zasilanie 12V i 5V, obsluga Onvif, wejscie / wyjscie 1080P HDMI, 12V DC. | 3052.4384
HYU-501 | HYU-501 |  | Wielofunkcyjny tester CCTV 5 w 1 z 7" ekranem dotykowym (retina) z obsluga do 4MP CVI / AHD, do 5 MP TVI i 4K H.265 / H.264 IP, zawiera WiFi (tworzy punkt dostepowy). Wejscie / wyjscie audio. Sterowanie PTZ. Test UTP Wyjscie PoE. Zasilanie 12 V i 5 V. Obsluguje Onvif. HDMI 1080P wejscie / wyjscie 12V DC. | 3298.0992
Akcesoria - Zlaczki i akcesoria
Referencia | Modelo | Fotografía | Descripción
HYU-346 | HYU-346 |  | Zlacze zenskie BNC ze zlaczem srubowym | 0.7568
HYU-343 | HYU-343 |  | Zlacze meskie DC z zaciskiem srubowym. | 1.1
HYU-344 | HYU-344 |  | Zlacze zenskie DC z zaciskiem srubowym. | 1.364
HYU-348 | HYU-348 |  | Zlacze DC (zenskie) z koncówka wtykowa | 1.4784
HYU-345 | HYU-345 |  | Zlacze meskie BNC z zaciskiem srubowym. | 1.6632
HYU-347 | HYU-347 |  | Zlacze DC (meskie) z koncówka wtykowa | 3.2912
HYU-351 | HYU-351 |  | Zlacze RCA (zenskie) z koncówka wtykowa | 3.2912
HYU-352 | HYU-352 |  | RCA connector (male) with insertion terminal | 3.2912
HYU-350 | HYU-350 |  | BNC connector (female) with insertion terminal | 3.7048
HYU-349 | HYU-349 |  | BNC connector (male) with insertion terminal | 4.1272