## SPIS
AUTORYZOWANY DYSTRYBUTOR
KAMERY IP
SERIA 1 LITE
2 Mpx
4 Mpx
5 Mpx
SERIA 2 LITE
2 Mpx
4 Mpx
5 Mpx
8 Mpx
SERIA PTZ LITE
SERIA WI-FI
SERIA PTZ WI-FI
KAMERY SPECJALNE
FIRE ALARM
FISHEYE
PEOPLE COUNTING
MULTISENSOR
5G
EX (EXPLOSION PROOF)
PINHOLE
SERIA PTZ PRO
KAMERY LPR
KAMERY PARKINGOWE
DETEKTORY PARKINGOWE
KAMERY DROGOWE
SERIA PTZ ULTRA
SERIA 3 LITE AI (FULL COLOR \ ACTIVE DETERRENCE)
2 Mpx
5 Mpx
8 Mpx
SERIA 3 LITE AI (FULL COLOR)
2 Mpx
5 Mpx
SERIA 3 LITE AI
2 Mpx
4 Mpx
5 Mpx
8 Mpx
MOBILNE
SERIA 5 PRO AI (FULL COLOR)
2 Mpx
4 Mpx
SERIA 5 PRO AI
2 Mpx
4 Mpx - STARLIGHT+
5 Mpx
8 Mpx
SERIA 7 ULTRA AI
4 Mpx
8 Mpx
SERIA PTZ AI
SERIA 1
SERIA 4
SERIA 5
SERIA 6
SERIA THERMO
SERIA 1 - EUREKA AI
SERIA 2 - EUREKA AI
SERIA 5 PRO AI - 400x300 VOx
SERIA 5 PRO AI - 640x512 Vox
THERMO - PTZ
THERMO - SPECIAL
REJESTRATORY IP | TECHGLOBAL Siedziba Główna:
SERIA 2 NVR LITE AI | Al. Grunwaldzka 223
SERIA 2 NVR LITE | 80-266 Gdańsk
SERIA 4 NVR LITE AI | Tel: (58) 624-83-04
SERIA 4 NVR LITE AI | Email: gdansk@techglobal.pl
SERIA 5 NVR PRO AI | pn-pt 8:00 – 17:00
SERIA 5 NVR PRO
SERIA 6 NVR ULTRA | 80-266 Gdańsk
SERIA IVSS | Tel: (58) 624-83-04
Al. Grunwaldzka 223
KAMERY HDCVI | 80-266 Gdańsk
SERIA COOPER
SERIA HDCVI 1 | gdansk@techglobal.pl
2 Mpx
5 Mpx
8 Mpx
FULL COLOR
KAMERY USB
SERIA HDCVI 2
2 Mpx
5 Mpx
8 Mpx
SERIA HDCVI PTZ LIGHT
SERIA HDCVI PTZ PRO
KAMERY SPECJALNE HDCVI
FULL COLOR \ ACTIVE DETERRENCE
FISHEYE
PINHOLE
Tel: (58) 624-83-04
REJESTRATORY XVR | gdansk@techglobal.pl
SERIA COOPER-I
SERIA XVR
REJESTRATORY MOBILNE
AKCESORIA | TECHGLOBAL Oddział Gdynia:
OPROGRAMOWANIE
MONITORY I AKCESORIA
MONITORY INTERAKTYWNE I AKCESORIA
WIDEOKONFERENCJA
UCHWYTY
CZARNE OBUDOWY - AKCESORIA
OBUDOWY I UCHWYTY
AKCESORIA EX
KLAWIATURY
OBIEKTYWY
ZASILACZE
ZASILACZE 12V
ZASILACZE PoE
ZASILACZE 48V DIN
KONWERTERY
TRANSMISJA - AKCESORIA
TESTERY
MIKROFONY
SIEĆ LAN / WIFI
ROUTER
SIECI BEZPRZEWODOWE
PLATFORMA ZARZĄDZANIA SIECIĄ
PRZEŁĄCZNIK NIEZARZĄDZALNE
PRZEŁĄCZNIK NIEZARZĄDZALNE PoE
PRZEŁĄCZNIK NIEZARZĄDZALNE PoE
PRZEŁĄCZNIK ZARZĄDZALNE L3
PRZEŁĄCZNIKI INDUSTRAILNE NIEZARZĄDZALNE
PRZEŁĄCZNIKI INDUSTRAILNE NIEZARZĄDZALNE POE
PRZEŁĄCZNIK INDUSTRAILNE ZARZĄDZALNE L2 POE
MODUŁY SFP
RADARY
Ul. Morska 407
VIDEODOMOFONY | 81-002 Gdynia
STACJA BRAMOWA
SYSTEM MODULARNY
MONITORY ANALOGOWE
MONITORY IP
STACJE PORTIERSKIE
STACJE BRAMOWE IP - SYSTEMY JEDNORODZINNE
ZESTAWY (KIT)
AKCESORIA
ZASILANIE
tel: (58) 743 25 00
KONTROLA DOSTĘPU | gdynia@techglobal.pl
REJESTRACJA CZASU PRACY
AUTONOMICZNE
KONTROLERY DRZWI
CZYTNIKI
CZYTNIKI USB
AKCESORIA
BRAMKI / TRIPODY
SYSTEMY ALARMOWE
ZESTAWY
HUBY
REPEATERY / EKSPANDERY
SYGNALIZATORY
CZUJNIKI
KLAWIATURY
PILOTY / PRZYCISKI NAPADOWE
MONOKULARY TERMOWIZYJNE
Cennik nie stanowi oferty handlowej w rozumieniu Kodeksu Cywilnego. Cennik ważny od 12 września 2022 r. Cennik z dniem wydania zastepuje i unieważnia poprzednie wydanie cennika i obowiazuje do dnia wejscia w życie nastepnego wydania. *MSRP cena PLN netto - Cena sugerowana (Manufacturer's Suggested Retail Price). Rzeczywista cena odsprzedaży zależy wyłącznie od dystrybutora. Zastrzegamy możliwość zmiany cen w przypadku znacznego wahania kursowego. Dostepność: wiekszość produktów jest w ciagłej dostępności w magazynie firmowym. W szczególnych wypadkach prosimy o upewnienie się co do dostepności produktu i dokonanie ewentualnej rezerwacji. Publikacja jest chroniona prawami autorskimi majatkowymi i nie może być kopiowana, publikowana i rozprowadzana w żadnej formie bez zgody wydawcy - Dahua Technology Poland Sp. z o. o. *Wygląd oraz specyfikacja urządzeń może ulec zmianie bez wcześniejszego powiadomienia. Opisy urządzeń są tylko poglądowe, dokładna specyfikacja urządzeń znajduje się w kartach katalogowych dostępnych na stronie www.dahuasecurity.com

## CCTV_podstawowy
Dahua Technology Poland Sp. z o.o.
Seria | Zdjęcie | Kod produktu | Opis* | G.R. | MSRP cena PLN netto* | Dostepność | Uwagi | Zamienniki
KAMERY IP
SERIA 1 LITE
2 Mpx
Lite 1 |  | IPC-HDBW1230E-0280B-S5 | 1/2,8" 2 Mpx CMOS, Smart H.265/H.264, 25 kl./s @ 2Mpx, DWDR, obiektyw 2,8 mm, IR 30 m, IP67, DC 12V/PoE, detekcja ruchu | D | 477 | MAG
Lite 1 |  | IPC-HDBW1230R-ZS-2812-S5 | 1/2,7" 2 Mpx CMOS, 25/30 kl./s (1920 x 1080), H265/H264, obiektyw zmiennoogniskowy 2.8-12 mm, IP67, IK10, 12VDC, PoE, HLC, BLC | D | 880 | MAG
Lite 1 |  | IPC-HDW1230S-0280B-S5 | 1/2,8" 2 Mpx CMOS, 25/30 kl./s (1920 x 1080), DWDR, IR max 30m, H265+/H264+, obiektyw 2.8mm, IP67, 12VDC, PoE, HLC, BLC, RoI, detekcja ruchu | D | 460 | MAG
Lite 1 |  | IPC-HDW1230T-ZS-2812-S5 | 1/2,7" 2 Mpx CMOS, 25/30 kl./s (1920 x 1080), WDR, IR max 50m, H265/H264, obiektyw zmiennoogniskowy 2.8-12 mm, IP67, 12VDC, PoE, HLC, BLC | D | 880 | MAG
Lite 1 |  | IPC-HFW1230T-ZS-2812-S5 | 1/2,7" 2 Mpx CMOS, 25/30 kl./s (1920 x 1080), WDR, IR max 50m, H265/H264, obiektyw zmiennoogniskowy 2.8-12 mm, IP67, 12VDC, PoE, HLC, BLC | D | 897 | MAG
4 Mpx
Lite 1 |  | IPC-HDBW1431R-ZS-2812-S4 | 1/3" 4 Mpx CMOS, D/N (ICR), H.265+/H.265/H.264+/H.264, 20 kl./s @ 4 Mpx, 30 kl./s @ 3 Mpx, True WDR (120dB), obiektyw motozoom 2,8 - 12 mm/F1.7, IR 40 m, IP67, IK10, DC 12V/PoE | D | 1151 | MAG
Lite 1 |  | IPC-HDW1431T-ZS-2812-S4 | 1/3" 4 Mpx Sony CMOS, D/N (ICR), H.265+/H.265/H.264+/H.264, 25 kl./s @4Mpx, DWDR, micro SD (256G), obiektyw zmiennoogniskowy 2,8-12 mm, IR 30 m, IP67, DC 12V/PoE | D | 1151 | MAG
Lite 1 |  | IPC-HFW1431S-0280B-S4 | 1/3" 4 Mpx CMOS, D/N (ICR), H.265+/H.265/H.264+/H.264, 20 kl./s @ 4 Mpx, 30 kl./s @ 3 Mpx, True WDR (120dB), obiektyw stałoogniskowy 2,8 mm/F2.0, IR 30 m, IP67, DC 12V/PoE | D | 604 | MAG
Lite 1 |  | IPC-HFW1431T-ZS-2812-S4 | 1/3" 4 Mpx CMOS, D/N (ICR), H.265+/H.265/H.264+/H.264, 20 kl./s @ 4 Mpx, 30 kl./s @ 3 Mpx, True WDR (120dB), obiektyw motozoom 2,8 - 12 mm/F1.7, IR 50 m, IP67, DC 12V/PoE | D | 1151 | MAG
5 Mpx
Lite 1 |  | IPC-HDBW1530E-0280B-S6 | 1/2,7" 5 Mpx, Smart H.265/H.264, 20 kl./s @ 5Mpx (2880 × 1620), DWDR, obiektyw stałoogniskowy 2,8mm, IR- 30 m, IP67, DC 12V/PoE, MD | D | 781 | MAG
Lite 1 |  | IPC-HDW1530T-0280B-S6 | 1/2,7" 5 Mpx, Smart H.265/H.264, 20 kl./s @ 5Mpx (2880 × 1620), DWDR, obiektyw stałoogniskowy 2,8mm, IR- 30 m, IP67, DC 12V/PoE, MD | D | 742 | MAG
Lite 1 |  | IPC-HFW1530S-0280B-S6 | 1/2,7" 5 Mpx, Smart H.265/H.264, 20 kl./s @ 5Mpx (2880 × 1620), DWDR, obiektyw stałoogniskowy 2,8mm, IR- 30 m, IP67, DC 12V/PoE, MD | D | 742 | MAG
SERIA 2 LITE
2 Mpx
Lite 2 |  | IPC-HDBW2231E-S-0280B-S2 | 1/2,8" 2 Mpx Starlight, Smart H.265/H.264, 25/30 kl./s @ 1080P, WDR (120dB), mirco SD(max 256 GB), obiektyw stałoogniskowy 2,8 mm, IR 30 m, IP67, IK10, DC 12V/PoE, IVS (przekroczenie linii, intruz w strefie) | D | 614 | MAG
Lite 2 |  | IPC-HDBW2231R-ZS-27135-S2 | 1/2,8" 2 Mpx Starlight, Smart H.265/H.264, 25/30 kl./s @ 1080P, WDR (120dB), mirco SD(max 256 GB), obiektyw zmiennoogniskowy 2,7-13,5 mm, IR 40 m, IP67, IK10, DC 12V/PoE, IVS (przekroczenie linii, intruz w strefie) | D | 1249 | MAG
Lite 2 |  | IPC-HDW2231T-ZS-27135-S2 | 1/2,8" 2 Mpx Starlight, Smart H.265/H.264, 25/30 kl./s @ 1080P, WDR (120dB), mirco SD(max 256 GB), obiektyw zmiennoogniskowy 2,7-13,5 mm, IR 40 m, IP67, DC 12V/PoE, IVS (przekroczenie linii, intruz w strefie) | D | 1238 | MAG
Lite 2 |  | IPC-HDW2231TM-AS-0280B-S2 | 1/2,8" 2 Mpx Starlight, Smart H.265/H.264, 25/30 kl./s @ 1080P, WDR (120dB), mirco SD(max 256 GB), obiektyw stałoogniskowy 2,8mm, IR 30 m, IP67, DC 12V/PoE, IVS (przekroczenie linii, intruz w strefie) | D | 804 | MAG
Lite 2 |  | IPC-HDW2239T-AS-LED-0280B-S2 | 1/2,8" 2 Mpx CMOS, 25/30 kl./s (1920 x 1080), WDR, oświetlenie max 30m, Micro SD, wbudowany mikrofon, IP67, 12VDC, PoE, AI: IVS | D | 701 | MAG
Lite 2 |  | IPC-HDW2249T-S-IL-0280B | 1/2,8" 2 Mpx FullColor, Smart H.265/H.264, 25/30 kl./s @ 1080P, WDR (120dB), mirco SD(max 256 GB), wbudowany mikrofon, obiektyw stałoogniskowy 2,8 mm, inteligentne doświetlenie IR 30 m, LED 30m, IP67, DC 12V/PoE,AI: IVS (przekroczenie linii, intruz w strefie), SMD | D | 701 | MAG
Lite 2 |  | IPC-HFW2231S-S-0280B-S2 | 1/2,8" 2 Mpx Starlight, Smart H.265/H.264, 25/30 kl./s @ 1080P, WDR (120dB), mirco SD(max 256 GB), obiektyw stałoogniskowy 2,8 mm, IR 30 m, IP67, DC 12V/PoE, IVS (przekroczenie linii, intruz w strefie) | D | 614 | MAG
Lite 2 |  | IPC-HFW2231S-S-0360B-S2 | 1/2,8" 2 Mpx Starlight, Smart H.265/H.264, 25/30 kl./s @ 1080P, WDR (120dB), mirco SD(max 256 GB), obiektyw stałoogniskowy 3,6 mm, IR 30 m, IP67, DC 12V/PoE, IVS (przekroczenie linii, intruz w strefie) | D | 614 | MAG
Lite 2 |  | IPC-HFW2231T-ZS-27135-S2 | 1/2,8" 2 Mpx Starlight, Smart H.265/H.264, 25/30 kl./s @ 1080P, WDR (120dB), mirco SD(max 256 GB), obiektyw zmiennoogniskowy 2,7-13,5 mm, IR 60 m, IP67, IK10 (opcja), DC 12V/PoE+, IVS (przekroczenie linii, intruz w strefie) | D | 1249 | MAG
Lite 2 |  | IPC-HFW2239S-SA-LED-0280B-S2 | 1/2,8" 2 Mpx CMOS, 25/30 kl./s (1920 x 1080), WDR, oświetlenie max 30 m, Micro SD, wbudowany mikrofon, IP67, 12VDC, PoE, AI: IVS | D | 701 | MAG
Lite 2 |  | IPC-HFW2249S-S-IL-0280B | 1/2,8" 2 Mpx FullColor, Smart H.265/H.264, 25/30 kl./s @ 1080P, WDR (120dB), mirco SD(max 256 GB), wbudowany mikrofon, obiektyw stałoogniskowy 2,8 mm, inteligentne doświetlenie IR 30 m, LED 30m, IP67, DC 12V/PoE,AI: IVS (przekroczenie linii, intruz w strefie), SMD | D | 701 | MAG
4 Mpx
Lite 2 |  | IPC-HDBW2431E-S-0280B-S2 | 1/3" 4 Mpx Starlight, Smart H.265/H.264, 20 kl./s @ 4Mpx, WDR (120dB), mirco SD(max 256 GB), obiektyw stałoogniskowy 2,8 mm, IR 30 m, IP67, IK10, DC 12V/PoE, IVS (przekroczenie linii, intruz w strefie) | D | 898 | MAG
Lite 2 |  | IPC-HDBW2431R-ZS-27135-S2 | 1/3" 4 Mpx Starlight, Smart H.265/H.264, 20 kl./s @ 4Mpx, WDR (120dB), mirco SD(max 256 GB), obiektyw zmiennoogniskowy 2,7-13,5 mm, IR 30 m, IP67, IK10, DC 12V/PoE, IVS (przekroczenie linii, intruz w strefie) | D | 1309 | MAG
Lite 2 |  | IPC-HDW2439T-AS-LED-0280B-S2 | 1/3" 4 Mpx CMOS, 25/30 kl./s (2560 x 1440), WDR, oświetlenie max 30 m, Micro SD, wbudowany mikrofon, IP67, 12VDC, PoE, AI: IVS | D | 918 | MAG
Lite 2 |  | IPC-HDW2431TM-AS-0280B-S2 | 1/3" 4 Mpx Starlight, Smart H.265/H.264, 4MPx (2688 × 1520) @ 20 kl./s, WDR (120dB), mirco SD(max 256 GB), obiektyw stałoogniskowy 2,8mm, IR 30 m, IP67, IK10, DC 12V/PoE, IVS (przekroczenie linii, intruz w strefie) | D | 898 | MAG
Lite 2 |  | IPC-HDW2431T-ZS-27135-S2 | 1/3" 4 Mpx Starlight, Smart H.265/H.264, 20 kl./s @ 4Mpx, WDR (120dB), mirco SD(max 256 GB), obiektyw zmiennoogniskowy 2,7-13,5 mm, IR 40 m, IP67, DC 12V/PoE, IVS (przekroczenie linii, intruz w strefie) | D | 1309 | MAG
Lite 2 |  | IPC-HDW2449T-S-IL-0280B | 1/2,9" 4 Mpx FullColor, Smart H.265/H.264, 20 kl./s @ 4 Mpx, WDR (120dB), mirco SD(max 256 GB), wbudowany mikrofon, obiektyw stałoogniskowy 2,8 mm, inteligentne doświetlenie IR 30 m, LED 30m, IP67, DC 12V/PoE,AI: IVS (przekroczenie linii, intruz w strefie), SMD | D | 956 | MAG
Lite 2 |  | IPC-HFW2439S-SA-LED-0280B-S2 | 1/3" 4 Mpx Full-color, H.265+/H.264+, 25 kl./s @ 4Mpx, WDR (120dB), mirco SD(max 256 GB), obiektyw stałoogniskowy 2,8 mm, biały LED 30 m, IP67, DC 12V/PoE, IVS (przekroczenie linii, intruz w strefie) | D | 918 | MAG
Lite 2 |  | IPC-HFW2431S-S-0280B-S2 | 1/3" 4 Mpx Starlight, Smart H.265/H.264, 20 kl./s @ 4Mpx, WDR (120dB), mirco SD(max 256 GB), obiektyw stałoogniskowy 2,8 mm, IR 30 m, IP67, DC 12V/PoE, IVS (przekroczenie linii, intruz w strefie) | D | 898 | MAG
Lite 2 |  | IPC-HFW2431S-S-0360B-S2 | 1/3" 4 Mpx Starlight, Smart H.265/H.264, 20 kl./s @ 4Mpx, WDR (120dB), mirco SD(max 256 GB), obiektyw stałoogniskowy 3,6 mm, IR 30 m, IP67, DC 12V/PoE, IVS (przekroczenie linii, intruz w strefie) | D | 898 | MAG
Lite 2 |  | IPC-HFW2431T-ZS-27135-S2 | 1/3" 4 Mpx, Smart H.265/H.264, 20 kl./s @ 4Mpx, WDR (120dB), mirco SD(max 256 GB), obiektyw zmiennoogniskowy 2,7-13,5 mm, IR 60 m, IP67, IK10 (opcja), DC 12V/PoE+, IVS (przekroczenie linii, intruz w strefie) | D | 1361 | MAG
Lite 2 |  | IPC-HFW2449S-S-IL-0280B | 1/2,9" 4 Mpx FullColor, Smart H.265/H.264, 20 kl./s @ 4 Mpx, WDR (120dB), mirco SD(max 256 GB), wbudowany mikrofon, obiektyw stałoogniskowy 2,8 mm, inteligentne doświetlenie IR 30 m, LED 30m, IP67, DC 12V/PoE,AI: IVS (przekroczenie linii, intruz w strefie), SMD | D | 956 | MAG
5 Mpx
Lite 2 |  | IPC-HDBW2531E-S-0280B-S2 | 1/2,7" 5 Mpx Starlight, Smart H.265/H.264, 20 kl./s @ 5Mpx, WDR (120dB), mirco SD(max 256 GB), obiektyw stałoogniskowy 2,8 mm, IR 30 m, IP67, IK10, DC 12V/PoE, IVS (przekroczenie linii, intruz w strefie) | D | 946 | MAG
Lite 2 |  | IPC-HDBW2531R-ZS-27135-S2 | 1/2,7" 5 Mpx Starlight, Smart H.265/H.264, 20 kl./s @ 5Mpx, WDR (120dB), mirco SD(max 256 GB), obiektyw zmiennoogniskowy 2,7-13,5 mm, IR 30 m, IP67, IK10, DC 12V/PoE, IVS (przekroczenie linii, intruz w strefie) | D | 1512 | MAG
Lite 2 |  | IPC-HDW2531T-ZS-27135-S2 | 1/2,7" 5 Mpx Starlight, Smart H.265/H.264, 20 kl./s @ 5Mpx, WDR (120dB), mirco SD(max 256 GB), obiektyw motozoom 2,7-13,5 mm, IR 40 m, IP67, DC 12V/PoE, IVS (przekroczenie linii, intruz w strefie) | D | 1512 | MAG
Lite 2 |  | IPC-HDW2531TM-AS-0280B-S2 | 1/2,7" 5 Mpx Starlight, Smart H.265/H.264, 5MPx (2592 × 1944) @ 20 kl./s, WDR (120dB), mirco SD(max 256 GB), obiektyw stałoogniskowy 2,8mm, IR 30 m, IP67, DC 12V/PoE, IVS (przekroczenie linii, intruz w strefie) | D | 946 | MAG
Lite 2 |  | IPC-HFW2531S-S-0280B-S2 | 1/2,7" 5 Mpx Starlight, Smart H.265/H.264, 20 kl./s @ 5Mpx, WDR (120dB), mirco SD(max 256 GB), obiektyw stałoogniskowy 2,8 mm, IR 30 m, IP67, DC 12V/PoE, IVS (przekroczenie linii, intruz w strefie) | D | 946 | MAG
Lite 2 |  | IPC-HFW2531S-S-0360B-S2 | 1/2,7" 5 Mpx Starlight, Smart H.265/H.264, 20 kl./s @ 5Mpx, WDR (120dB), mirco SD(max 256 GB), obiektyw stałoogniskowy 3,6 mm, IR 30 m, IP67, DC 12V/PoE, IVS (przekroczenie linii, intruz w strefie) | D | 946 | ZAM
Lite 2 |  | IPC-HFW2531T-ZS-27135-S2 | 1/2,7" 5 Mpx, Smart H.265/H.264, 15 kl./s @ 5Mpx, WDR (120dB), mirco SD(max 128 GB), obiektyw zmiennoogniskowy 2,7-13,5 mm, IR 60 m, IP67, DC 12V/PoE+, IVS (przekroczenie linii, intruz w strefie) | D | 1512 | MAG
8 Mpx
Lite 2 |  | IPC-HDBW2831E-S-0280B-S2 | 1/2,7" 8 Mpx Starlight, Smart H.265/H.264, 4K (3840 × 2160) @15 kl./s, WDR (120dB), mirco SD(max 256 GB), obiektyw stałoogniskowy 2,8mm, IR 30 m, IP67, IK10, DC 12V/PoE, IVS (przekroczenie linii, intruz w strefie) | D | 1076 | MAG
Lite 2 |  | IPC-HDBW2831R-ZS-27135-S2 | 1/2,7" 8 Mpx Starlight, Smart H.265/H.264, 4K (3840 × 2160) @15 kl./s, WDR (120dB), mirco SD(max 256 GB), obiektyw zmienno-ogniskowy 2,7mm - 13,5mm , IR 40 m, IP67, IK10, DC 12V/PoE, IVS (przekroczenie linii, intruz w strefie) | D | 1662 | MAG
Lite 2 |  | IPC-HDBW2831R-ZAS-27135-S2 | 1/2,7" 8 Mpx progresywny CMOS, Smart H.265/H.264, 15 kl./s @ 4K, WDR (120dB), mirco SD(max 256 GB), obiektyw 2,7-13,5 mm, IR 40 m, IP67, IK10, DC 12V/PoE, IVS (przekroczenie linii, intruz w strefie) | D | 1745 | MAG
Lite 2 |  | IPC-HDW2831T-ZS-27135-S2 | 1/2,7" 8 Mpx Starlight, Smart H.265/H.264, 4K (3840 × 2160) @15 kl./s, WDR (120dB), mirco SD(max 256 GB), obiektyw zmienno-ogniskowy 2,7mm - 13,5mm , IR 40 m, IP67, DC 12V/PoE, IVS (przekroczenie linii, intruz w strefie) | D | 1662 | MAG
Lite 2 |  | IPC-HDW2831TM-AS-0280B-S2 | 1/2,7" 8 Mpx progresywny CMOS, Smart H.265/H.264, 15 kl./s @ 4K, WDR (120dB), mirco SD(max 256 GB), obiektyw stałoogniskowy 2,8 mm, IR 30 m, IP67, DC 12V/PoE, IVS (przekroczenie linii, intruz w strefie) | D | 1076 | MAG
Lite 2 |  | IPC-HFW2831T-AS-0360B-S2 | 1/2,7" 8 Mpx progresywny CMOS, Smart H.265/H.264, 15 kl./s @ 4K, WDR (120dB), mirco SD(max 256 GB), obiektyw stałoogniskowy 3,6 mm, IR 80 m, IP67, IK10 (opcja),DC 12V/PoE, IVS (przekroczenie linii, intruz w strefie) | D | 1296 | MAG
Lite 2 |  | IPC-HFW2831T-ZS-27135-S2 | 1/2,7" 8 Mpx progresywny CMOS, Smart H.265/H.264, 15 kl./s @ 4K, WDR (120dB), mirco SD(max 256 GB), obiektyw 2,7-13,5 mm, IR 60 m, IP67, DC 12V/PoE, IVS (przekroczenie linii, intruz w strefie) | D | 1662 | MAG
Lite 2 |  | IPC-HFW2831S-S-0360B-S2 | 1/2,7" 8 Mpx Starlight, Smart H.265/H.264, 4K (3840 × 2160) @15 kl./s, WDR (120dB), mirco SD(max 256 GB), obiektyw stałoogniskowy 3,6mm, IR 30 m, IP67, DC 12V/PoE, IVS (przekroczenie linii, intruz w strefie) | D | 1076 | MAG
Lite 2 |  | IPC-HFW2831S-S-0280B-S2 | 1/2,7" 8 Mpx progresywny CMOS, Smart H.265/H.264, 15 kl./s @ 4K, WDR (120dB), mirco SD(max 256 GB), obiektyw stałoogniskowy 2,8 mm, IR 30 m, IP67, DC 12V/PoE, IVS (przekroczenie linii, intruz w strefie) | D | 1076 | MAG
SERIA PTZ LITE
PTZ Lite |  | SD1A203T-GN | 1/2,8" 2 Mpx CMOS, Starlight, 3x zoom, H.265+/H.265, max 25/30 kl./s@1080P, IR do 15m, 1 kan. audio we, IP66, IK08, PoE, perymetryka, detekcja twarzy | D | 1773 | MAG
PTZ Lite |  | SD1A203T-GN-W | 1/2,8" 2 Mpx CMOS, Starlight, 3x zoom, H.265+/H.265, max 25/30 kl./s@1080P, IR do 15m, 1 kan. audio we, IP66, IK08, PoE, perymetryka, detekcja twarzy, Wi-Fi | D | 1887 | ZAM
PTZ Lite |  | SD22204UE-GN | 1/2,8" 2 Mpx STARVIS™ CMOS, 4x zoom optyczny, obiektyw 2,7-11 mm, 120 dB WDR, zakres obrotu 0 ~ 355° (ograniczony), kąt widzenia 0 ~ 90°, max. prędkość: 100°/s, -30 ~ 60°C temp. pracy, IP66, IK10 | D | 1443 | MAG
PTZ Lite |  | SD22404T-GN | 1/3" CMOS, 4 Mpx, 4x zoom optyczny, WDR, ICR, Ultra DNR, 25/30 kl./s @ 4 Mpx, IVS, obiektyw 2,7 - 11 mm, PoE, IP66, IK10 | D | 1664 | MAG
PTZ Lite |  | SD22204-GC-LB | 1/2,8" 2 Mpx CMOS, Starlight, 4x zoom, max 25/30 kl./s@1080P, IP66, IK10, 12V DC | D | 1271 | MAG
PTZ Lite |  | SD42212T-HN | 1/2,8" 2 Mpx STARVIS CMOS, 25/30 kl./s @ 1080P, 12x zoom optyczny, obiektyw 5,3 - 64 mm, IVS, PoE+, IP66, IK10, AC 24 V / 1,5 A | D | 2644 | MAG
PTZ Lite |  | SD42C212T-HN | 1/2,8" 2 Mpx CMOS, Starlight, 12x zoom, H.265+/H.265, max 25/30 kl./s@1080P, 1/1 kan. audio we/wy, 2/1 kan. alarm we/wy, IK10, PoE+ | D | 2656 | ZAM
SERIA WI-FI
WI-FI |  | IPC-HFW1230DS-SAW-0280B | 1/3" 2 Mpx CMOS, 25/30 kl./s (1920 x 1080), DWDR, IR max 30m, H265/H264, obiektyw stałoogniskowy 2,8 mm, IP67, 12VDC, BLC, wbudowany mikrofon, 2.4G Wi-Fi | D | 542 | MAG
WI-FI |  | IPC-HDBW1230DE-SW-0280B | 1/3" 2 Mpx CMOS, 25/30 kl./s (1920 x 1080), DWDR, IR max 30m, H265/H264, obiektyw stałoogniskowy 2,8 mm, IP67, IK10, 12VDC, BLC, 2.4G Wi-Fi | D | 559 | MAG
WI-FI |  | IPC-HFW1430DS-SAW-0280B | 1/3" 4 Mpx CMOS, 20 kl./s 4Mpx, DWDR, IR max 30m, H265/H264, obiektyw stałoogniskowy 2,8 mm, IP67, 12VDC, BLC, wbudowany mikrofon, 2.4G Wi-Fi | D | 631 | MAG
WI-FI |  | IPC-HDBW1430DE-SW-0280B | 1/3" 4 Mpx CMOS, 20 kl./s 4Mpx, DWDR, IR max 30m, H265/H264, obiektyw stałoogniskowy 2,8 mm, IP67, IK10, 12VDC, BLC, 2.4G Wi-Fi | D | 653 | MAG
SERIA PTZ WI-FI
PTZ WI-FI |  | SD22204UE-GN-W | 1/2,8" 2 Mpx STARVIS™ CMOS, 4x zoom optyczny, obiektyw 2,7-11 mm, 120 dB WDR, zakres obrotu 0 ~ 355° (ograniczony), kąt widzenia 0 ~ 90°, max. prędkość: 100°/s, -30 ~ 60°C temp. pracy, IP66, IK10, WiFi | D | 1551 | ZAM
PTZ WI-FI |  | SD22404T-GN-W | 1/3" 4 Mpx CMOS, 4x zoom optyczny, obiektyw 2,7-11 mm, maks. prędkość obrotu 100°/s, -30~60°C, WiFi | D | 1773 | MAG
PTZ WI-FI |  | SD29204UE-GN-W | 1/2,8" 2 Mpx STARVIS™ CMOS, 4x zoom optyczny, obiektyw 2,7-11 mm, zasięg IR 30 m, maks. prędkość obrotu 100°/s, -30~60°C, wbudowany mikrofon, WiFi | D | 1995 | ZAM
KAMERY SPECJALNE
FIRE ALARM
Fire alarm |  | HY-SAV849HA-E | Kamera IP z czujnikiem dymu; moduł czujnika dymu: czujnik fotoelektryczny, powierzchnia ochrony 30m2–60 m2, sygnalizacja alarmu dzwiękiem oraz LED, zasilanie 12V/ PoE, bateria litowa 3V; moduł kamery: przetwornik 1/2.7" CMOS 2592 (H) × 1944 (V), obiektyw 2mm F2.0, maks. 2592×1944 (1 fps-20 fps), BLC, HLC, WDR (90dB), oświetlacz IR maks. 20m, detekcja płomienia, DC12V+PoE, wymiary Φ120 mm × 79 mm, temp. pracy –10°C to +55°C | D | 1249 | ZAM
FISHEYE
Fisheye |  | IPC-EB5541-AS | 1/2,7" 5 Mpx CMOS, 25/30 kl./s (2592 x 1944), WDR, Micro SD, IP67, IK10, alarm (1/1), wsparcie audio (1/1), 12V, PoE, AI: IVS, Mapy ciepła, liczenie ludzi w obszarze | P | 1634 | MAG
Fisheye |  | IPC-EW5541-AS | 1/2,7" 5 Mpx CMOS, Smart H.265/H.264, 25/30 kl./s @ 5Mpx, WDR (120dB), mirco SD (max 256 GB), obiektyw stałoogniskowy 1,4 mm, IR 10 m, alarm (1/1), wsparcie audio (1/1), DC 12V/PoE, AI: perymetryka, liczenie ludzi | P | 1786 | ZAM
Fisheye AI |  | IPC-EBW81242-AS-IVC-S2 | 1/1,7“ 12 Mpx CMOS; H.264/H.265, 12 Mpx (1 ~ 25 kl./s), obiektyw stałoogniskowy 1,29 mm/F2.0 panomorph,alarm we./wyj. 2/2, Micro SD(max.256G), DC 12V, PoE, IVS, liczenie ludzi | P | 8684 | ZAM
Fisheye AI |  | IPC-EBW81242-AS-S2 | 1/1,7“ 12 Mpx CMOS; H.264/H.265, 12 Mpx (1 ~ 25 kl./s), obiektyw stałoogniskowy 1,85 mm/F2.0,alarm we./wyj. 2/2, Micro SD(max.256G), DC 12V, PoE, IVS, liczenie ludzi | P | 7251 | ZAM
PEOPLE COUNTING
AI |  | IPC-HDW8341X-BV-3D-0280B | 1/2,8" 2x 3 Mpx progresywny CMOS, ICR, DWDR, H.265+/H.265/H.264+/H.264, 3 Mpx (1~30 kl./s), IR 20 m, alarm 2/2, audio 2/1, micro SD, IP67, obiektyw stałoogniskowy 2,8 mm, DC 12V / PoE, IVS, wykrycie twarzy | P | 4141 | ZAM
AI |  | IPC-HDW8341X-BV-3D-0360B | 1/2,8" 2x 3 Mpx progresywny CMOS, ICR, DWDR, H.265+/H.265/H.264+/H.264, 3 Mpx (1~30 kl./s), IR 20 m, alarm 2/2, audio 2/1, micro SD, IP67, obiektyw stałoogniskowy 3,6 mm, DC 12V / PoE, IVS, wykrycie twarzy | P | 4141 | ZAM
AI |  | IPC-HDW8441X-3D-0200B | 1/2,8" 2x 4 Mpx CMOS, WDR (120dB), H.265+/H.265/H.264+/H.264, 25/30 kl./s 4 Mpx, IR 20 m, alarm 2/2, audio 2/1, IP67, IK10, obiektyw stałoogniskowy 2 mm, DC 12V / PoE, IVS, wykrycie twarzy, zliczanie osób | P | 3527 | ZAM
AI |  | IPC-HDW8441X-3D-0280B | 1/2,8" 2x 4 Mpx CMOS, WDR (120dB), H.265+/H.265/H.264+/H.264, 25/30 kl./s 4 Mpx, IR 20 m, alarm 2/2, audio 2/1, IP67, IK10, obiektyw stałoogniskowy 2,8 mm, DC 12V / PoE, IVS, wykrycie twarzy, zliczanie osób | P | 3527 | ZAM
MULTISENSOR
Panoramiczne |  | IPC-PDBW5831-B360-E4-2712 | 4x 1/2,8" 2 Mpx SONY CMOS, ICR, WDR (140 dB), H.265/H.264/H.264H, H.264B, 2 Mpx (1~25/30 kl./s), obiektyw motozoom 2,7-12 mm, IR 30 m, alarm 1/1, audio 1/1, micro SD, IP67, IK10, AC 24 V / PoE+ | P | 6394 | ZAM
Panoramiczne |  | PSDW81642M-H-A360-E9-D237-L-DC36V | Panorama 8x 2Mpx 1/1.8" CMOS, PTZ 1x 2Mpx 1/1.8" CMOS, 360 stopni, Starlight, IR max 220m, H.265+, AI: IVS, Automatyczne śledzenie obiektów | P | 40048 | ZAM
Panoramiczne |  | PSDW8842M-H-A180-E5-D237-L-DC36V | Panorama 4x 2Mpx 1/1.8" CMOS, PTZ 1x 2Mpx 1/1.8" CMOS, 180 stopni, Starlight, IR max 220m, H.265+, AI: IVS, Automatyczne śledzenie obiektów | P | 35296 | ZAM
5G
LED |  | IPC-HFS7842-Z-5G-LED-0856 | 1/8" 8 Mpx CMOS, Smart H.265/H.264, 30 kl./s @ 8Mpx, WDR (120dB), 5G, mirco SD (max 256 GB), obiektyw 5-56 mm, LED 80 m, alarm (2/1), wsparcie audio (7/3), IP67, DC 12V, AI: perymetryka, detekcja twarzy, liczenie ludzi, metadane. | P | 15406 | ZAM
EX (EXPLOSION PROOF)
Antykorozyjne |  | EPC230U | 1/2,8" 2 Mpx STARVIS™ CMOS, 30x zoom optyczny, obiektyw 4,5-135 mm, 120 dB WDR, -40 ~ 60°C temp. pracy, IP68, obudowa Ex | P | 13823 | ZAM
PINHOLE
ATM |  | IPC-HUM4231S-L4-0280B-S3 | 1/3" 2 Mpx CMOS, WDR (120dB), obiektyw stałoogniskowy 2,8 mm, IVS, wbudowany mikrofon | P | 1070 | ZAM
ATM |  | IPC-HUM8241-L1-0280B | 1/2,8" 2 Mpx progresywny CMOS, WDR (120dB), obiektyw stałoogniskowy 2,8 mm F2.0 | P | 1222 | ZAM
ATM |  | IPC-HUM4431S-L4-0280B | 1/3" 4 Mpx CMOS, WDR (120dB), obiektyw stałoogniskowy 2,8 mm F2.0 | P | 1183 | ZAM
SERIA PTZ PRO
PTZ Pro |  | SD52C430U-HNI | 1/3" 4 Mpx CMOS, 30x zoom optyczny, obiektyw 4,5-135 mm, 120 dB WDR, zakres obrotu 0 ~ 360°, max. prędkość: 500°/s, -30 ~ 60°C temp. pracy, IK10 | D | 6404 | ZAM
PTZ Pro |  | SD50225U-HNI | 1/2,8 2 Mpx STARVIS CMOS, 25x zoom optyczny, prędkość obrotu max kompresja H.265+/H.264+, sterowania ręcznego: panorama 0,1° ~ 350° /s; pochylenie 0,1° ~ 250° /s, max 50/60 kl./s @1080P, auto-tracking, IVS, PoE+, IP67, IK10, AC24 V | D | 3833 | MAG
PTZ Pro |  | SD50230U-HNI | 2 Mpx SONY Starlight CMOS, 30x zoom, prędkość obrotu max 450°/s, 1/1 kan. audio we/wy, 2/1 kan. alarm we/wy, IP67, IK10, temperatura pracy -40 ~ 60°C, analiza obrazu i śledzenie obiektów | D | 5694 | ZAM
PTZ Pro |  | SD50430U-HNI | 1/3" 4 Mpx CMOS, 30x zoom optyczny, obiektyw 4,5-135 mm, 120 dB WDR, zakres obrotu 0 ~ 360°, max. prędkość: 500°/s, -40 ~ 60°C temp. pracy, IK67, IK10 | D | 6507 | ZAM
PTZ Pro |  | SD60230U-HNI | 2 Mpx Exmor R CMOS, 30x zoom optyczny, Starlight, H.265, WDR, Max 600°/s prędkość obrotu, 1/1kan. audio we/wy, 7/2kan. alarm we/wy, slot kart SD, IP 67, IK 10, -40~70°C temperatura pracy, -20~90° kąt wychylenia, analiza obrazu i śledzenie obiektów | P | 6295 | ZAM
PTZ Pro |  | SD60430U-HNI | 1/3" 4 Mpx CMOS, 30x zoom optyczny, obiektyw 4,5-135 mm, 120 dB WDR, zakres obrotu 0 ~ 360°, max. prędkość: 600°/s, -40 ~ 70°C temp. pracy, IP67, IK10 | P | 7343 | ZAM
PTZ Pro |  | SD6CE225U-HNI | 1/2,8" 2 Mpx STARVIS™ CMOS, 25x zoom optyczny, obiektyw 4,8-120 mm, 120 dB WDR, zakres obrotu 0 ~ 360°, max. prędkość: 300°/s, -40 ~ 70°C temp. pracy, IP67, IK10 | P | 5311 | ZAM
PTZ Pro |  | SD6CE245U-HNI | 1/2,8" 2 Mpx STARVIS™ CMOS, 45x zoom optyczny, obiektyw 3,95-177,7 mm, 120 dB WDR, zakres obrotu 0 ~ 360°, max. prędkość: 300°/s, -40 ~ 70°C temp. pracy, IP67, IK10 | P | 7528 | ZAM
PTZ Pro |  | SD6CE230U-HNI | 1/2,8" 2 Mpx STARVIS™ CMOS, H.265+/H.265, max 50/60 kl./s @ 1080P, technologia Starlight, zoom optyczny 30x, auto-tracking, IVS, IR do 200 m, IP67, IK10, PoE+ | P | 7084 | ZAM
KAMERY LPR
KAMERY PARKINGOWE
Ultra LPR |  | ITC215-PW6M-IRLZF-B-C2 | 1/2,8" 2 Mpx CMOS, obiektyw zmiennoogniskowy 3,2 - 10,5 mm, WDR (96 dB), 6 IR LED do 12 m, funkcje inteligentne: LPR, kolor, typ, logo, cechy kierowcy i pasażera | D | 4864 | ZAM
Ultra LPR |  | ITC215-PW6M-IRLZF-O-C2 | 1/2,8" 2 Mpx CMOS, obiektyw zmiennoogniskowy 3,2 - 10,5 mm, WDR (96 dB), 6 IR LED do 12 m, funkcje inteligentne: LPR, kolor, typ, logo, cechy kierowcy i pasażera | D | 4864 | ZAM
Ultra LPR |  | ITC237-PW6M-IRLZF1050-B-C2 | 1/1,8" 2 Mpx CMOS, obiektyw zmiennoogniskowy 10-50 mm, WDR, 6 IR LED do 20m, funkcje inteligentne: LPR, kolor, typ, logo | D | 5498 | ZAM
Ultra LPR |  | ITC237-PW6M-IRLZF1050-C2 | 1/1,8" 2 Mpx CMOS, obiektyw zmiennoogniskowy 10-50 mm, WDR, 6 IR LED do 20m, funkcje inteligentne: LPR, kolor, typ, logo, cechy kierowcy i pasażera | D | 5278 | ZAM
Ultra LPR |  | ITC415-PW6M-IZ-GN | Kamera ANPR, przetwornik 1/1.8'' CMOS, Maksymalna rozdzielczość 2688 × 1520@25 fps, obiektyw moto-zoom 2.7mm–12 mm, WDR (96 dB), 6 IR LED do 12m, funkcje inteligentne: LPR, kolor, typ, logo, cechy kierowcy i pasażera, IP67 | P | 5276 | MAG
Ultra LPR |  | ITC437-PW6M-IZ-GN | Kamera ANPR, przetwornik 1/1.8'' CMOS, Maksymalna rozdzielczość 2688 × 1520@25 fps, obiektyw moto-zoom 10mm–50mm, WDR (96 dB), 6 IR LED do 30m, funkcje inteligentne: LPR, kolor, typ, logo, cechy kierowcy i pasażera, IP67 | P | 6751 | MAG
Ultra LPR |  | IPM-AE7-0020A | Konwerter RS485 na Wiegand (do kamer ANPR), wymiary 99.0 mm×71.0 mm×16.6 mm, zasilanie 12VDC | P | 440 | ZAM
DETEKTORY PARKINGOWE
Ultra LPR |  | ITC214-PH3A-F3-PON | Kamera do monitorowania 2 miejsc parkingowych z obiektywem 3,6mm. Wbudowany algorym głębokiego uczenia pozwala skutecznie monitorować stan miejsca parkingowego w czasie rzeczywistym (skuteczność ≥99.5%). Zapewnia przy tym rozpoznawanie tablic rejestracyjnych (skuteczność ≥99%) i wykrywanie przekroczenia linii. 7 kolorów podświetlenia informuje o stanie danego miejsca parkingowego. Port RS-485 do podłączenia wskaźnika świetlnego - jednen dla jednego miejsca. Kodowanie H.264, H.265 i MJPEG. Możliwość łączenia w kaskadzie do 10 urządzeń, zasilanie pierwszego z zasilacza DC 48V. | P | 2150 | ZAM
Ultra LPR |  | ITC214-PH3A-F6-PON | Kamera do monitorowania 2 miejsc parkingowych z obiektywem 6mm. Wbudowany algorym głębokiego uczenia pozwala skutecznie monitorować stan miejsca parkingowego w czasie rzeczywistym (skuteczność ≥99.5%). Zapewnia przy tym rozpoznawanie tablic rejestracyjnych (skuteczność ≥99%) i wykrywanie przekroczenia linii. 7 kolorów podświetlenia informuje o stanie danego miejsca parkingowego. Port RS-485 do podłączenia wskaźnika świetlnego - jednen dla jednego miejsca. Kodowanie H.264, H.265 i MJPEG. Możliwość łączenia w kaskadzie do 10 urządzeń, zasilanie pierwszego z zasilacza DC 48V. | P | 2150 | ZAM
Ultra LPR |  | ITC314-PH3A-F2-PON | Kamera do monitorowania 3 miejsc parkingowych z obiektywem 2,8mm. Wbudowany algorym głębokiego uczenia pozwala skutecznie monitorować stan miejsca parkingowego w czasie rzeczywistym (skuteczność ≥99.5%). Zapewnia przy tym rozpoznawanie tablic rejestracyjnych (skuteczność ≥99%) i wykrywanie przekroczenia linii. 7 kolorów podświetlenia informuje o stanie danego miejsca parkingowego. Port RS-485 do podłączenia wskaźnika świetlnego - jednen dla jednego miejsca. Kodowanie H.264, H.265 i MJPEG. Możliwość łączenia w kaskadzie do 10 urządzeń, zasilanie pierwszego z zasilacza DC 48V. | P | 2367 | MAG
Ultra LPR |  | ITC314-PH3A-F3-PON | Kamera do monitorowania 3 miejsc parkingowych z obiektywem 3,6mm. Wbudowany algorym głębokiego uczenia pozwala skutecznie monitorować stan miejsca parkingowego w czasie rzeczywistym (skuteczność ≥99.5%). Zapewnia przy tym rozpoznawanie tablic rejestracyjnych (skuteczność ≥99%) i wykrywanie przekroczenia linii. 7 kolorów podświetlenia informuje o stanie danego miejsca parkingowego. Port RS-485 do podłączenia wskaźnika świetlnego - jednen dla jednego miejsca. Kodowanie H.264, H.265 i MJPEG. Możliwość łączenia w kaskadzie do 10 urządzeń, zasilanie pierwszego z zasilacza DC 48V. | P | 2367 | ZAM
Ultra LPR |  | ITC314-PH3A-TF2-PON | Kamera do monitorowania 6 miejsc parkingowych z obiektywem 2,8mm. Wbudowany algorym głębokiego uczenia pozwala skutecznie monitorować stan miejsca parkingowego w czasie rzeczywistym (skuteczność ≥99.5%). Zapewnia przy tym rozpoznawanie tablic rejestracyjnych (skuteczność ≥99%) i wykrywanie przekroczenia linii. 7 kolorów podświetlenia informuje o stanie danego miejsca parkingowego. Port RS-485 do podłączenia wskaźnika świetlnego - jednen dla jednego miejsca. Kodowanie H.264, H.265 i MJPEG. Możliwość łączenia w kaskadzie do 6 urządzeń, zasilanie pierwszego z zasilacza DC 48V. | P | 4320 | ZAM
Ultra LPR |  | ITC314-PH3A-TF3-PON | Kamera do monitorowania 6 miejsc parkingowych z obiektywem 3,6mm. Wbudowany algorym głębokiego uczenia pozwala skutecznie monitorować stan miejsca parkingowego w czasie rzeczywistym (skuteczność ≥99.5%). Zapewnia przy tym rozpoznawanie tablic rejestracyjnych (skuteczność ≥99%) i wykrywanie przekroczenia linii. 7 kolorów podświetlenia informuje o stanie danego miejsca parkingowego. Port RS-485 do podłączenia wskaźnika świetlnego - jednen dla jednego miejsca. Kodowanie H.264, H.265 i MJPEG. Możliwość łączenia w kaskadzie do 6 urządzeń, zasilanie pierwszego z zasilacza DC 48V. | P | 4320 | ZAM
KAMERY DROGOWE
Ultra LPR |  | ITC352-AU3F-IRL8ZF1640 | Kamera do nadzorowania ruchu drogowego - przetwornik 2/3" GS-CMOS; : H.265, H.264M, H.264H oraz MJPEG, Maksymalna rodzielczość 2048 × 1536@50 fps; obiektyw moto-zoom 16 mm–40 mm; oświetlacz IR 850nm zasięg maks. 30 m; IP66 | P | 18266 | ZAM
Ultra LPR |  | ITC431-RW1F-IRL8 | Kamera do nadzorowania ruchu drogowego - przetwornik 1/1.8" 4 MP starlight CMOS; H.265 i H.264, Maksymalna rodzielczość 2688 × 1520@25 fps; obiektyw moto-zoom 10 mm–50 mm; oświetlacz IR maks. 30 m; IP67 | P | 13438 | ZAM
Ultra LPR |  | ITC952-AU3F-IRL8ZF1640 | Kamera do nadzorowania ruchu drogowego - przetwornik 1/1" GS-CMOS; : H.265, H.264M, H.264H oraz MJPEG, Maksymalna rodzielczość 4096 × 2824@50 fps; obiektyw moto-zoom 16 mm–40 mm; oświetlacz IR 850nm zasięg maks. 30 m; IP66 | P | 36608 | ZAM
SERIA PTZ ULTRA
PTZ Ultra |  | SD6AE530U-HNI | 1/1,9" 5Mpx(2560×1920) STARVIS CMOS, 30x zoom, prędkość sterowania ręcznego: panoramowanie 0,1 ~ 200°/s, pochylenie 0,1 ~ 12°/s, max 25/30 kl./s @ 5 Mpx, IR do 200 m, 1/1kan. audio we/wy, 7/2 kan. alarm we/wy, IP67, IK10, -40 ~ 70°C, analiza obrazu i śledzenie obiektów | P | 12629 | ZAM
PTZ Ultra |  | SD8A440-HNF-PA | 1/1,8" 4 Mpx CMOS, Starlight+, 40x zoom, H.265+/H.265, max 25/30 kl./s@4Mpx, IR do 500m, 1/1 kan. audio we/wy, 7/2 kan. alarm we/wy, IP67, Hi-PoE, wycieraczka, analiza obrazu: IVS, perymetryka, auto-tracking, metadane | P | 16867 | ZAM
PTZ Ultra |  | SD8A840-HNF-PA | 1/1,8" 8 Mpx CMOS, Starlight, 40x zoom, H.265+/H.265, max 25/30 kl./s@4K, IR do 500m, 1/1 kan. audio we/wy, 7/2 kan. alarm we/wy, IP67, Hi-PoE, wycieraczka, analiza obrazu: IVS, perymetryka, auto-tracking, metadane | P | 16867 | ZAM
PTZ Ultra |  | PTZ19245U-IRB-N | 1/2,8" 2 Mpx STARVIS CMOS, technologia Starlight, potężny zoom optyczny 45x, H.265, 50/60 kl./s @ 1080P, IR do 350 m, antykorozyjny, IP68 | P | 18804 | ZAM
SERIA 3 LITE AI (FULL COLOR \ ACTIVE DETERRENCE)
2 Mpx
Lite 3 AI |  | IPC-HDW3249H-AS-PV-0360B | 1/2,8" 2 Mpx Starlight, Smart H.265/H.264, 25/30 kl./s @ 1080P, WDR (120dB), diody alarmowe, mirco SD(max 256 GB), obiektyw stałoogniskowy 3,6mm, podświetlenie światłem białym- 30 m, IP67, DC 12V/PoE, SMD, IVS (przekroczenie linii, intruz w strefie-klasyfikacja pojazd/człowiek) | D | 1087 | MAG
Lite 3 AI |  | IPC-HDW3249H-AS-PV-0280B | 1/2,8" 2 Mpx CMOS Full Color, Smart H.265/H.264, 30 kl./s @ 2Mpx, WDR (120dB), mirco SD (max 256 GB), obiektyw 2,8 mm, LED 30 m, alarm (1/1), wsparcie audio (1/1), IP67, DC 12V/PoE, IVS (przekroczenie linii, intruz w strefie) | D | 1249 | MAG
Lite 3 AI |  | IPC-HFW3249T1-AS-PV-0280B | 1/2,8" 2 Mpx CMOS Full Color, Smart H.265/H.264, 30 kl./s @ 2Mpx, WDR (120dB), mirco SD (max 256 GB), obiektyw 2,8 mm, LED 40 m, alarm (1/1), wsparcie audio (1/1), IP67, DC 12V/PoE, IVS (przekroczenie linii, intruz w strefie) | D | 1444 | MAG
5 Mpx
Lite 3 AI |  | IPC-HDW3549H-AS-PV-0280B-S3 | 1/2,7" 5 Mpx CMOS Full Color, Smart H.265/H.264, 20 kl./s @ 5Mpx, WDR (120dB), mirco SD (max 256 GB), obiektyw 2,8 mm, LED 30 m, IR 30 m, alarm (1/1), wsparcie audio (1/1), IP67, DC 12V/PoE, IVS (przekroczenie linii, intruz w strefie) | D | 1701 | MAG
Lite 3 AI |  | IPC-HFW3549T1-AS-PV-0360B | 1/2,7" 5 Mpx Starlight, Smart H.265/H.264, 5MPx (2592 × 1944) @ 20kl./s, WDR (120dB), diody alarmowe, mirco SD(max 256 GB), obiektyw stałoogniskowy 3,6mm, podświetlenie światłem białym- 40 m, IP67, DC 12V/PoE, SMD, IVS (przekroczenie linii, intruz w strefie-klasyfikacja pojazd/człowiek) | D | 1542 | MAG
Lite 3 AI |  | IPC-HFW3549T1-AS-PV-0280B | 1/2,7" 5 Mpx CMOS Full Color, Smart H.265/H.264, 20 kl./s @ 5Mpx, WDR (120dB), mirco SD (max 256 GB), obiektyw 2,8 mm, LED 40 m, alarm (1/1), wsparcie audio (1/1), IP67, DC 12V/PoE, IVS (przekroczenie linii, intruz w strefie) | D | 1709 | MAG
8 Mpx
Lite 3 AI |  | IPC-HDW3849H-AS-PV-0280B-S3 | 1/2,8" 8 Mpx CMOS Full Color, Smart H.265/H.264, 20 kl./s @ 8Mpx, WDR (120dB), mirco SD (max 256 GB), obiektyw 2,8 mm, LED 30 m, IR 30 m, alarm (1/1), wsparcie audio (1/1), IP67, DC 12V/PoE, IVS (przekroczenie linii, intruz w strefie) | D | 1842 | MAG
Lite 3 AI |  | IPC-HFW3849T1-AS-PV-0280B | 1/2,8" 8 Mpx CMOS Full Color, Smart H.265/H.264, 20 kl./s @ 8Mpx, WDR (120dB), mirco SD (max 256 GB), obiektyw 2,8 mm, IR 30 m, alarm (1/1), wsparcie audio (1/1), IP67, DC 12V/PoE, IVS (przekroczenie linii, intruz w strefie) | D | 1862 | ZAM
SERIA 3 LITE AI (FULL COLOR)
2 Mpx
Lite 3 AI |  | IPC-HDW3249TM-AS-LED-0280B | 1/2,8" 2 Mpx CMOS, 25/30 kl./s (1920 x 1080), WDR, IR max 30 m, Micro SD, IP67, 12VDC, PoE, AI: IVS (klasyfikacja obiektów: człowiek, pojazd), SMD Plus | D | 891 | MAG
Lite 3 AI |  | IPC-HFW3249E-AS-LED-0280B | 1/2,8" 2 Mpx Starlight, Smart H.265/H.264, 25/30 kl./s @ 1080P, WDR (120dB), mirco SD(max 256 GB), obiektyw stałoogniskowy 2,8mm, podświetlenie światłem białym- 30 m, IP67, DC 12V/PoE, SMD, IVS (przekroczenie linii, intruz w strefie-klasyfikacja pojazd/człowiek) | D | 935 | MAG
5 Mpx
Lite 3 AI |  | IPC-HDW3549TM-AS-LED-0280B | 1/2,7" 5 Mpx CMOS, 20 kl./s (2582 x 1944), WDR, IR max 30 m, Micro SD, IP67, 12VDC, PoE, AI: IVS (klasyfikacja obiektów: człowiek, pojazd), SMD Plus | D | 1233 | MAG
Lite 3 AI |  | IPC-HFW3549E-AS-LED-0280B | 1/2,7" 5 Mpx CMOS, 20 kl./s (2582 x 1944), WDR, IR max 30 m, Micro SD, IP67, 12VDC, PoE, audio 1/1, alarm 1/1, AI: IVS (klasyfikacja obiektów: człowiek, pojazd), SMD Plus | D | 1249 | MAG
SERIA 3 LITE AI
2 Mpx
Lite 3 AI |  | IPC-HDBW3241E-AS-0280B | 1/2,8" 2 Mpx Starlight, Smart H.265/H.264, 25/30 kl./s @ 1080P, WDR (120dB), mirco SD(max 256 GB), obiektyw stałoogniskowy 2,8 mm, IR 50 m, IP67, IK10, DC 12V/PoE, możliwość podłączenia mikrofonu, AI: SMD, perymetryka | D | 880 | MAG
Lite 3 AI |  | IPC-HDBW3241R-ZAS-27135 | 1/2,8" 2 Mpx Starlight, Smart H.265/H.264, 25/30 kl./s @ 1080P, WDR (120dB), mirco SD(max 256 GB), obiektyw motozoom 2,7-13,5 mm, IR 40 m, IP67, IK10, DC 12V/PoE, możliwość podłączenia mikrofonu, AI: SMD, perymetryka | D | 1574 | MAG
Lite 3 AI |  | IPC-HDW3241T-ZAS-27135 | 1/2,8" 2 Mpx Starlight, Smart H.265/H.264, 25/30 kl./s @ 1080P, WDR (120dB), mirco SD(max 256 GB), obiektyw motozoom 2,7-13,5 mm, IR 40 m, IP67, DC 12V/PoE, wbudowany mikrofon, AI: SMD, perymetryka | D | 1493 | MAG
4 Mpx
Lite 3 AI |  | IPC-HFW3441T-ZAS-27135 | 1/3" 4 Mpx Starlight, Smart H.265/H.264, 4MPx (2688 × 1520) @ 30 kl./s, WDR (120dB), mirco SD(max 256 GB), obiektyw zmienno-ogniskowy 2,7mm - 13,5mm, IR- 60m, IP67, DC 12V/PoE, SMD, IVS (przekroczenie linii, intruz w strefie-klasyfikacja pojazd/człowiek) | D | 1792 | MAG
5 Mpx
Lite 3 AI |  | IPC-HDBW3541E-AS-0280B | 1/2,7" 5 Mpx Starlight, Smart H.265/H.264, 20 kl./s @ 5Mpx, WDR (120dB), mirco SD(max 256 GB), obiektyw stałoogniskowy 2,8 mm, IR 50 m, IP67, IK10, DC 12V/PoE, możliwość podłączenia mikrofonu, AI: SMD, perymetryka | D | 1108 | MAG
Lite 3 AI |  | IPC-HDBW3541R-ZAS-27135 | 1/2,7" 5 Mpx Starlight, Smart H.265/H.264, 20 kl./s @ 5Mpx, WDR (120dB), mirco SD(max 256 GB), obiektyw motozoom 2,7-13,5 mm, IR 40 m, IP67, IK10, DC 12V/PoE, możliwość podłączenia mikrofonu, AI: SMD, perymetryka | D | 1792 | MAG
Lite 3 AI |  | IPC-HFW3541T-ZAS-27135 | 1/2,7" 5 Mpx Starlight, Smart H.265/H.264, 20 kl./s @ 5Mpx, WDR (120dB), mirco SD(max 256 GB), obiektyw motozoom 2,7-13,5 mm, IR 60 m, IP67, DC 12V/PoE, możliwość podłączenia mikrofonu, AI: SMD, perymetryka | D | 1792 | MAG
Lite 3 AI |  | IPC-HDW3541T-ZAS-27135 | 1/2,7" 5 Mpx Starlight, Smart H.265/H.264, 20 kl./s @ 5Mpx, WDR (120dB), mirco SD(max 256 GB), obiektyw zmiennoogniskowy 2,7-13,5 mm, IR 40 m, IP67, DC 12V/PoE, wbudowany mikrofon, AI: SMD, perymetryka | D | 1836 | MAG
8 Mpx
Lite 3 AI |  | IPC-HDBW3841R-ZAS-27135 | 1/2,8" 8 Mpx CMOS, Smart H.265/H.264, 20 kl./s @ 8Mpx, WDR (120dB), mirco SD (max 256 GB), obiektyw 2,7-13,5 mm, IR 40 m, alarm (1/1), wsparcie audio (1/1), IP67, IK10, DC 12V/PoE, IVS (przekroczenie linii, intruz w strefie) | D | 2297 | MAG
Lite 3 AI |  | IPC-HDBW3841E-AS-0280B | 1/2,8" 8 Mpx CMOS, Smart H.265/H.264, 20 kl./s @ 8Mpx, WDR (120dB), mirco SD (max 256 GB), obiektyw 2,8 mm, IR 30 m, alarm (1/1), wsparcie audio (1/1), IP67, IK10, DC 12V/PoE, IVS (przekroczenie linii, intruz w strefie) | D | 1439 | MAG
Lite 3 AI |  | IPC-HDW3841T-ZAS-27135 | 1/2,8" 8 Mpx CMOS, Smart H.265/H.264, 20 kl./s @ 8Mpx, WDR (120dB), mirco SD (max 256 GB), obiektyw 1,7-13,5 mm, IR 50 m, alarm (1/1), wsparcie audio (1/1), IP67, DC 12V/PoE, IVS (przekroczenie linii, intruz w strefie) | D | 2264 | MAG
Lite 3 AI |  | IPC-HDW3841TM-AS-0280B | 1/2,8" 8 Mpx Starlight, Smart H.265/H.264, 4K (3840 × 2160) @ 20 kl./s, WDR (120dB), mirco SD(max 256 GB), obiektyw stałoogniskowy 2,8mm, IR- 30m, IP67, DC 12V/PoE, SMD, IVS (przekroczenie linii, intruz w strefie-klasyfikacja pojazd/człowiek) | D | 1406 | MAG
Lite 3 AI |  | IPC-HDW3841EM-AS-0280B | 1/2,8" 8 Mpx CMOS, Smart H.265/H.264, 20 kl./s @ 8Mpx, WDR (120dB), mirco SD (max 256 GB), obiektyw 2,8 mm, IR 30 m, alarm (1/1), wsparcie audio (1/1), IP67, DC 12V/PoE, IVS (przekroczenie linii, intruz w strefie) | D | 1439 | MAG
Lite 3 AI |  | IPC-HFW3841E-AS-0360B | 1/2,8" 8 Mpx Starlight, Smart H.265/H.264, 4K (3840 × 2160) @ 20 kl./s, WDR (120dB), mirco SD(max 256 GB), obiektyw stałoogniskowy 3,6mm, IR- 30m, IP67, DC 12V/PoE, SMD, IVS (przekroczenie linii, intruz w strefie-klasyfikacja pojazd/człowiek) | D | 1439 | MAG
Lite 3 AI |  | IPC-HFW3841E-AS-0280B | 1/2,8" 8 Mpx Starlight, Smart H.265/H.264, 4K (3840 × 2160) @ 20 kl./s, WDR (120dB), mirco SD, obiektyw stałoogniskowy 2,8 mm, IR do 30m, IP67, DC 12V/PoE, SMD, IVS (przekroczenie linii, intruz w strefie-klasyfikacja pojazd/człowiek) | D | 1439 | MAG
Lite 3 AI |  | IPC-HFW3841T-ZAS-27135 | 1/2,8" 8 Mpx Starlight, Smart H.265/H.264, 4K (3840 × 2160) @ 20 kl./s, WDR (120dB), mirco SD(max 256 GB), obiektyw zmiennoogniskowy 2,7 mm - 13,5 mm, IR 60 m, IP67, DC 12V/PoE, SMD, IVS (przekroczenie linii, intruz w strefie-klasyfikacja pojazd/człowiek) | D | 2297 | MAG
MOBILNE
Lite 3 AI |  | IPC-HDBW3241F-AS-M-0280B | 1/2,8" 2 Mpx Starlight, Smart H.265/H.264, 25/30 kl./s @ 1080P, WDR (120dB), mirco SD(max 256 GB), obiektyw stałoogniskowy 2,8 mm, IR 50 m, IP67, IK10, DC 12V/PoE, wbudowany mikrofon, AI: SMD, perymetryka | D | 864 | MAG
Lite 3 AI |  | IPC-HDBW3541F-AS-M-0280B | 1/2,7" 5 Mpx Starlight, Smart H.265/H.264, 20 kl./s @ 5Mpx, WDR (120dB), mirco SD(max 256 GB), obiektyw stałoogniskowy 2,8 mm, IR 50 m, IP67, IK10, DC 12V/PoE, wbudowany mikrofon, AI: SMD, perymetryka | D | 993 | MAG
SERIA 5 PRO AI (FULL COLOR)
2 Mpx
Pro 5 AI |  | IPC-HDBW5249R-ASE-NI-0360B | 1/2,8" 2 Mpx STARVIS™ CMOS full-color, 25/30 kl./s @ 1080P, H.265, alarm 1/1, audio 1 /1, obiektyw stałoogniskowy 3,6mm, micro SD (max. 256G), IP67, IK10, 12V, ePoE, AI: SMD, perymetryka, zliczanie osób, detekcja twarzy | D | 1412 | MAG
4 Mpx
Pro 5 AI |  | IPC-HFW5449T-ASE-NI-0360B | 1/1,8" 4 Mpx STARVIS™ CMOS full-color, 25/30 kl./s @ 4Mpx, H.265, alarm 1/1, audio 1 /1, obiektyw stałoogniskowy 3,6mm, micro SD (max. 256G), IP67, 12V, ePoE, AI: SMD, perymetryka, zliczanie osób, detekcja twarzy | D | 2122 | MAG
Pro 5 AI |  | IPC-HFW5449T1-ZE-LED-2712 | 1/1,8" 4 Mpx Fullcolor, Smart H.265/H.264, 25/30 kl./s @ 4MPx (2688 × 1520), WDR (140dB), mirco SD(max 256 GB), obiektyw zmienno-ogniskowy 2,7mm - 12mm, podświetlenie światłem białym- 70 m, IP67, DC 12V/PoE, SMD, IVS (przekroczenie linii, intruz w strefie-klasyfikacja pojazd/człowiek), liczenie ludzi, detekcja twarzy | D | 2996 | MAG
Pro 5 AI |  | IPC-HFW5449T-ASE-LED-0360B | 1/1,8" 4 Mpx Fullcolor, Smart H.265/H.264, 25/30 kl./s @ 4MPx (2688 × 1520), WDR (140dB), mirco SD(max 256 GB), obiektyw stałoogniskowy 3,6mm, podświetlenie światłem białym- 60 m, IP67, DC 12V/PoE, SMD, IVS (przekroczenie linii, intruz w strefie-klasyfikacja pojazd/człowiek), liczenie ludzi, detekcja twarzy | D | 2193 | MAG
Pro 5 AI |  | IPC-HDBW5449R-ASE-NI-0360B | 1/1,8" 4 Mpx STARVIS™ CMOS full-color, 25/30 kl./s @ 1080P, H.265, alarm 1/1, audio 1 /1, obiektyw stałoogniskowy 2,8 mm, micro SD (max. 256G), IP67, IK10, 12V, ePoE, AI: SMD, perymetryka, zliczanie osób, detekcja twarzy | D | 2122 | MAG
Pro 5 AI |  | IPC-HDBW5449R-ASE-LED-0280B | 1/1,8" 4 Mpx Fullcolor, Smart H.265/H.264, 25/30 kl./s @ 4MPx (2688 × 1520), WDR (140dB), mirco SD(max 256 GB), obiektyw stałoogniskowy 2,8mm, podświetlenie światłem białym- 30 m, IP67, DC 12V/PoE, SMD, IVS (przekroczenie linii, intruz w strefie-klasyfikacja pojazd/człowiek), liczenie ludzi, detekcja twarzy | D | 2150 | MAG
Pro 5 AI |  | IPC-HDBW5449R1-ZE-LED-2712 | 1/1,8" 4 Mpx Fullcolor, Smart H.265/H.264, 25/30 kl./s @ 4MPx (2688 × 1520), WDR (140dB), mirco SD(max 256 GB), obiektyw zmienno-ogniskowy 2,7mm - 12mm, podświetlenie światłem białym- 40 m, IP67, IK10, DC 12V/PoE, SMD, IVS (przekroczenie linii, intruz w strefie-klasyfikacja pojazd/człowiek), liczenie ludzi, detekcja twarzy | D | 2996 | MAG
8 Mpx
Pro 5 AI |  | IPC-HFW5849T1-ASE-LED-0360B | 1/1,2" 8 Mpx FullColor, Smart H.265/H.264, 25/30 kl./s @ 4K (3840 × 2160), WDR (140dB), mirco SD(max 256 GB), obiektyw stałoogniskowy 3,6mm, podświetlenie światłem białym 50 m, IP67, DC 12V/PoE, SMD, IVS (przekroczenie linii, intruz w strefie-klasyfikacja pojazd/człowiek), liczenie ludzi, detekcja twarzy | P | 4016 | MAG
SERIA 5 PRO AI
2 Mpx
Pro 5 AI |  | IPC-HF5241E-E | 1/2,8" 2 Mpx STARVIS™ CMOS, 25/30 kl./s @ 1080P, ICR, 120dB WDR, 3DNR, AWB, AGC, BLC, ABF, 2/1 alarm we/wy, 1/1 audio we/wy (mikrofon), micro SD, 12V, 24V, PoE, AI: AI: perymetryka, zliczanie osób, atrybuty twarzy, przechwytywanie zdjęć twarzy | P | 1737 | ZAM
Pro 5 AI |  | IPC-HDW5241T-ZE-27135 | 1/2,8" 2 Mpx CMOS, 25/30 kl./s (1920 x 1080), WDR, IR max 40 m, Micro SD, IP67, 12VDC, PoE, AI: IVS (klasyfikacja obiektów: człowiek, pojazd), wykrywanie włóczenia się, gromadzenie się ludzi, wykrywanie parkowania, mapa ciepłą, wykrywanie twarzy i liczenie osób | D | 1737 | MAG
Pro 5 AI |  | IPC-HDBW5241R-ASE-0280B | 1/2,8" 2 Mpx STARVIS™ CMOS, 25/30 kl./s @ 1080P (1920x1080), WDR (120dB), Micro SD, IP67, IK10, ePoE, Max IR 50 m, alarm (1/1), wsparcie audio (1/1), obiektyw 2,8 mm, AI: perymetryka, zliczanie osób, przechwytywanie zdjęć twarzy | D | 1076 | MAG
Pro 5 AI |  | IPC-HDBW5241R-ASE-0280B-BLACK | 1/2,8" 2 Mpx STARVIS™ CMOS, 25/30 kl./s @ 1080P (1920x1080), WDR (120dB), Micro SD, IP67, IK10, ePoE, Max IR 50 m, alarm (1/1), wsparcie audio (1/1), obiektyw 2,8 mm, AI: perymetryka, zliczanie osób, przechwytywanie zdjęć twarzy | D | 1076 | MAG
Pro 5 AI |  | IPC-HDBW5241E-ZE-27135-DC12AC24V | 1/2,8" 2 Mpx STARVIS™ CMOS, 25/30 kl./s @ 1080P (1920x1080), WDR (120dB), Micro SD, IP67, IK10, 12V, 24V, PoE, IR do 40 m, alarm (1/1), wsparcie audio (1/1), obiektyw motozoom 2,7 - 13,5 mm, AI: perymetryka, zliczanie osób, atrybuty twarzy, przechwytywanie zdjęć twarzy | D | 1912 | MAG
Pro 5 AI |  | IPC-HDBW5241E-ZE-27135-DC12AC24V-BLACK | 1/2,8" 2 Mpx Starlight, Smart H.265/H.264, 25/30 kl./s @ 1080P, WDR (120dB), mirco SD(max 256 GB), obiektyw zmienno-ogniskowy 2,7mm - 13,5mm, IR- 40 m, IP67, IK10, DC 12V/AC24V/PoE, SMD, IVS (przekroczenie linii, intruz w strefie-klasyfikacja pojazd/człowiek), liczenie ludzi, detekcja twarzy. | D | 1912 | ZAM
Pro 5 AI |  | IPC-HDBW5241E-Z5E-0735-DC12AC24V | 1/2,8" 2 Mpx STARVIS™ CMOS, 25/30 kl./s @ 1080P (1920x1080), WDR (120dB), Micro SD, IP67, IK10, ePoE, Max IR 80m, alarm (1/1), wsparcie audio (1/1), obiektyw motozoom 7-35 mm, 12V, 24V, PoE, AI: perymetryka, zliczanie osób, atrybuty twarzy, przechwytywanie zdjęć twarzy | P | 2161 | ZAM
Pro 5 AI |  | IPC-HDW5241TM-ASE-0280B | 1/2,8" 2 Mpx STARVIS™ CMOS, 25/30 kl./s @ 1080P, H.265+ i H.265, WDR (120 dB), obiektyw 2,8mm, IR do 50 m, micro SD, IP67, 12V, ePoE, AI: perymetryka, zliczanie osób, przechwytywanie zdjęć twarzy, wbudowany mikrofon | D | 1076 | MAG
Pro 5 AI |  | IPC-HDW5241TM-ASE-0360B | 1/2,8" 2 Mpx STARVIS™ CMOS, 25/30 kl./s @ 1080P, H.265+ i H.265, WDR (120 dB), obiektyw 3,6mm, IR do 50 m, micro SD, IP67, 12V, ePoE, AI: perymetryka, zliczanie osób, przechwytywanie zdjęć twarzy, wbudowany mikrofon | D | 1076 | ZAM
Pro 5 AI |  | IPC-HFW5241E-SE-0280B | 1/2,8" 2 Mpx Starlight CMOS, 25/30 kl./s @ 1080P, H.265+ i H.265, WDR (120 dB), dzień/noc (ICR), obiektyw stałopozycyjny 2,8 mm, IR do 50 m, micro SD, IP67, 12V, ePoE, AI: SMD, perymetryka, zliczanie osób, detekcja twarzy | D | 1076 | MAG
Pro 5 AI |  | IPC-HFW5241E-Z12E-5364 | 1/2,8" 2 Mpx STARVIS™ CMOS, 25/30 kl./s @ 1080P, H.265+ i H.265, WDR (120 dB), dzień/noc (ICR), alarm 2x we / 1x wy, audio 1x we / 1x wy, obiektyw 5,3 - 64 mm, 12x zoom optyczny, IR do 150 m, micro SD, IP67, IK10, 12V, PoE, AI: perymetryka, zliczanie osób, atrybuty twarzy, przechwytywanie zdjęć twarzy | P | 2486 | ZAM
Pro 5 AI |  | IPC-HFW5241E-Z5E-0735 | 1/2,8" 2 Mpx STARVIS™ CMOS, 25/30 kl./s @ 1080P, H.265+ i H.265, WDR (120 dB), dzień/noc (ICR), alarm 2x we / 1x wy, audio 1x we / 1x wy, obiektyw 7 - 35 mm, 5x zoom optyczny, IR do 120 m, micro SD, IP67, IK10, 12V, PoE, AI: perymetryka, zliczanie osób, atrybuty twarzy, przechwytywanie zdjęć twarzy | P | 2161 | ZAM
Pro 5 AI |  | IPC-HFW5241E-ZE-27135 | 1/2,8" 2 Mpx STARVIS™ CMOS, 25/30 kl./s @ 1080P, H.265+ i H.265, WDR (120 dB), dzień/noc (ICR), alarm 2x we / 1x wy, audio 1x we / 1x wy, obiektyw 2,7 - 13,5 mm, 5x zoom optyczny, IR do 50 m, micro SD, IP67, IK10, 12V, PoE, AI: perymetryka, zliczanie osób, atrybuty twarzy, przechwytywanie zdjęć twarzy | D | 1912 | MAG
Pro 5 AI |  | IPC-HFW5241E-SE-0360B | 1/2,8" 2 Mpx Starlight CMOS, 25/30 kl./s @ 1080P, H.265+ i H.265, WDR (120 dB), dzień/noc (ICR), obiektyw stałopozycyjny 3,6 mm, IR do 50 m, micro SD, IP67, 12V, ePoE, AI: SMD, perymetryka, zliczanie osób, detekcja twarzy | D | 1076 | MAG
Pro 5 AI |  | IPC-HFW5241T-ASE-0280B | 1/2,8" 2 Mpx STARVIS™ CMOS, 25/30 kl./s @ 1080P, H.265+ i H.265, WDR (120 dB), dzień/noc (ICR), alarm 1x we / 1x wy, audio 1x we / 1x wy, obiektyw 2,8mm, IR do 80 m, micro SD, IP67, 12V, PoE, AI: perymetryka, zliczanie osób, przechwytywanie zdjęć twarzy | D | 1200 | MAG
Pro 5 AI |  | IPC-HFW5241T-ASE-0360B | 1/2,8" 2 Mpx STARVIS™ CMOS, 25/30 kl./s @ 1080P, H.265+ i H.265, WDR (120 dB), dzień/noc (ICR), alarm 1x we / 1x wy, audio 1x we / 1x wy, obiektyw 3,6mm, IR do 80 m, micro SD, IP67, 12V, PoE, AI: perymetryka, zliczanie osób, przechwytywanie zdjęć twarzy | D | 1206 | MAG
4 Mpx - STARLIGHT+
Pro 5 AI |  | IPC-HF5442E-E | 1/1,8" 4 Mpx CMOS, 50/60 kl./s @ 1080P, ICR, 140dB WDR, 3DNR, AWB, AGC, BLC, ABF, 2/1 alarm we/wy, 1/1 audio we/wy (mikrofon), micro SD, 12V, 24V, PoE, AI: AI: perymetryka, zliczanie osób, atrybuty twarzy, przechwytywanie zdjęć twarzy | P | 2025 | ZAM
Pro 5 AI |  | IPC-HDW5442T-ZE-2712 | 1/1,8" 4 Mpx CMOS, 25/30 kl./s (2688 x 1520), WDR, IR max 40 m, Micro SD, IP67, 12VDC, PoE, AI: IVS (klasyfikacja obiektów: człowiek, pojazd), wykrywanie włóczenia się, gromadzenie się ludzi, wykrywanie parkowania, mapa ciepłą, wykrywanie twarzy i liczenie osób | D | 2415 | MAG
Pro 5 AI |  | IPC-HDW5442TM-ASE-0280B | 1/1,8" 4 Mpx Starlight+ CMOS, 25/30 kl./s @ 4Mpx, H.265+ i H.265, WDR (140 dB), obiektyw 2,8mm, IR do 50 m, micro SD, IP67, 12V, ePoE, AI: perymetryka, zliczanie osób, przechwytywanie zdjęć twarzy, wbudowany mikrofon | D | 1597 | MAG
Pro 5 AI |  | IPC-HDBW5442E-ZE-2712-DC12AC24V | 1/1,8" 4 Mpx CMOS, 50/60 kl./s @ 1080P, WDR (140dB), Micro SD, IP67, IK10, 12V, 24V, PoE, Max IR 40m, obiektyw motozoom 2,7-12mm | P | 2465 | MAG
Pro 5 AI |  | IPC-HDBW5442E-ZHE-2712-DC12AC24V | 1/1,8" 4 Mpx Starlight, Smart H.265/H.264, 25/30 kl./s @ 4MPx (2688 × 1520), WDR (140dB), mirco SD(max 256 GB), obiektyw zmienno-ogniskowy 2,7mm - 12mm, IR- 40 m, IP67, IK10, DC 12V/AC24V/PoE, SMD, IVS (przekroczenie linii, intruz w strefie-klasyfikacja pojazd/człowiek), liczenie ludzi, detekcja twarzy. | P | 2693 | ZAM
Pro 5 AI |  | IPC-HDBW5442R-ASE-0280B | 1/1,8" 4 Mpx CMOS, 50/60 kl./s @ 1080P, WDR (140dB), Micro SD, IP67, IK10, 12V, PoE, Max IR 50m, obiektyw 2,8 mm | D | 1608 | MAG
Pro 5 AI |  | IPC-HDBW5442R-ASE-0360B | 1/1,8" 4 Mpx CMOS, 50/60 kl./s @ 1080P, WDR (140dB), Micro SD, IP67, IK10, 12V, PoE, Max IR 50m, obiektyw 3,6 mm | D | 1608 | MAG
Pro 5 AI |  | IPC-HFW5442E-ZHE-2712 | 1/1,8" 4 Mpx CMOS, 50/60 kl./s @ 1080P, H.265+ i H.265, WDR (140 dB), dzień/noc (ICR), alarm 2x we / 1x wy, audio 1x we / 1x wy, obiektyw 2,7-12mm, IR do 50 m, micro SD, IP67, IK10, 12V, PoE, AI: perymetryka, zliczanie osób, atrybuty twarzy, przechwytywanie zdjęć twarzy | P | 2693 | ZAM
Pro 5 AI |  | IPC-HFW5442E-ZE-2712 | 1/1,8" 4 Mpx CMOS, 50/60 kl./s @ 1080P, H.265+ i H.265, WDR (140 dB), dzień/noc (ICR), alarm 2x we / 1x wy, audio 1x we / 1x wy, obiektyw 2,7-12mm, IR do 50 m, micro SD, IP67, IK10, 12V, PoE, AI: perymetryka, zliczanie osób, atrybuty twarzy, przechwytywanie zdjęć twarzy | P | 2465 | MAG
Pro 5 AI |  | IPC-HFW5442T-ASE-0280B | 1/1,8" 4 Mpx CMOS, 50/60 kl./s @ 1080P, H.265+ i H.265, WDR (140 dB), dzień/noc (ICR), alarm 1x we / 1x wy, audio 1x we / 1x wy, obiektyw 2,8 mm, IR do 50 m, micro SD, IP67, 12V, PoE, AI: perymetryka, zliczanie osób, przechwytywanie zdjęć twarzy | D | 1818 | MAG
Pro 5 AI |  | IPC-HFW5442E-SE-0280B | 1/1,8" 4 Mpx Starlight+ CMOS, 25/30 kl./s @ 4Mpx, H.265+ i H.265, WDR (140 dB), obiektyw 2,8mm, IR do 50 m, micro SD, IP67, 12V, ePoE, AI: perymetryka, zliczanie osób, przechwytywanie zdjęć twarzy, wbudowany mikrofon | D | 1597 | MAG
5 Mpx
Pro 5 AI |  | IPC-HF5541E-E | 1/2,7" 5 Mpx CMOS, 50/60 kl./s @ 1080P, ICR, 120dB WDR, 3DNR, AWB, AGC, BLC, ABF, 2/1 alarm we/wy, 1/1 audio we/wy (mikrofon), micro SD, 12V, 24V, PoE, AI: AI: perymetryka, zliczanie osób, atrybuty twarzy, przechwytywanie zdjęć twarzy | P | 1944 | ZAM
Pro 5 AI |  | IPC-HDW5541T-ZE-27135 | 1/2,7" 5 Mpx CMOS, 20 kl./s (2592 x 1944), WDR, IR max 40 m, Micro SD, IP67, 12VDC, PoE, AI: IVS (klasyfikacja obiektów: człowiek, pojazd), wykrywanie włóczenia się, gromadzenie się ludzi, wykrywanie parkowania, mapa ciepłą, wykrywanie twarzy i liczenie osób | D | 2106 | MAG
Pro 5 AI |  | IPC-HDW5541TM-ASE-0280B | 1/2,7" 2 Mpx Starlight CMOS, 25/30 kl./s @ 4Mpx, H.265+ i H.265, WDR (140 dB), obiektyw 2,8mm, IR do 50 m, micro SD, IP67, 12V, ePoE, AI: perymetryka, zliczanie osób, przechwytywanie zdjęć twarzy, wbudowany mikrofon | D | 1217 | MAG
Pro 5 AI |  | IPC-HDBW5541E-Z5E-0735-DC12AC24V | 1/2,7" 5 Mpx CMOS, 50/60 kl./s @ 1080P, WDR (120dB), Micro SD, IP67, IK10, 12V, 24V, PoE, Max IR 80m, obiektyw motozoom 7–35 mm | P | 2362 | ZAM
Pro 5 AI |  | IPC-HDBW5541E-ZE-27135-DC12AC24V | 1/2,7" 5 Mpx CMOS, 50/60 kl./s @ 1080P, WDR (120dB), Micro SD, IP67, IK10, 12V, 24V, PoE, Max IR 40m, obiektyw motozoom 2,7-13,5 mm | D | 2215 | MAG
Pro 5 AI |  | IPC-HDBW5541R-ASE-0280B | 1/2,7" 5 Mpx CMOS, 50/60 kl./s @ 1080P, WDR (140dB), Micro SD, IP67, IK10, 12V, PoE, Max IR 50m, obiektyw 2,8 mm | D | 1222 | MAG
Pro 5 AI |  | IPC-HDBW5541R-ASE-0360B | 1/2,7" 5 Mpx Starlight, Smart H.265/H.264, 20 kl./s @ 5MPx (2592 × 1944), WDR (120dB), mirco SD(max 256 GB), obiektyw stałoogniskowy 3,6mm, IR- 50 m, IP67, IK10, DC 12V/PoE, SMD, IVS (przekroczenie linii, intruz w strefie-klasyfikacja pojazd/człowiek), liczenie ludzi, detekcja twarzy | D | 1222 | ZAM
Pro 5 AI |  | IPC-HFW5541E-Z5E-0735 | 1/2,7" 5 Mpx CMOS, 50/60 kl./s @ 1080P, H.265+ i H.265, WDR (120 dB), dzień/noc (ICR), alarm 2x we / 1x wy, audio 1x we / 1x wy, obiektyw 7-35mm, IR do 120 m, micro SD, IP67, IK10, 12V, PoE, AI: perymetryka, zliczanie osób, atrybuty twarzy, przechwytywanie zdjęć twarzy | P | 2362 | ZAM
Pro 5 AI |  | IPC-HFW5541E-ZE-27135 | 1/2,7" 5 Mpx CMOS, 50/60 kl./s @ 1080P, H.265+ i H.265, WDR (120 dB), dzień/noc (ICR), alarm 2x we / 1x wy, audio 1x we / 1x wy, obiektyw 2,7-13,5mm, IR do 50 m, micro SD, IP67, IK10, 12V, PoE, AI: perymetryka, zliczanie osób, atrybuty twarzy, przechwytywanie zdjęć twarzy | D | 2215 | MAG
Pro 5 AI |  | IPC-HFW5541T-ASE-0280B | 1/2,7" 5 Mpx CMOS, 50/60 kl./s @ 1080P, H.265+ i H.265, WDR (120 dB), dzień/noc (ICR), alarm 1x we / 1x wy, audio 1x we / 1x wy, obiektyw 2,8mm, IR do 80 m, micro SD, IP67, 12V, PoE, AI: perymetryka, zliczanie osób, przechwytywanie zdjęć twarzy | D | 1380 | MAG
Pro 5 AI |  | IPC-HFW5541T-ASE-0360B | 1/2,7" 5 Mpx CMOS, 50/60 kl./s @ 1080P, H.265+ i H.265, WDR (120 dB), dzień/noc (ICR), alarm 1x we / 1x wy, audio 1x we / 1x wy, obiektyw 3,6mm, IR do 80 m, micro SD, IP67, 12V, PoE, AI: perymetryka, zliczanie osób, przechwytywanie zdjęć twarzy | D | 1380 | MAG
Pro 5 AI |  | IPC-HFW5541E-SE-0280B | 1/2,7" 5 Mpx Starlight CMOS, 20 kl./s @ 5 Mpx, H.265+ i H.265, WDR (120 dB), dzień/noc (ICR), obiektyw stałopozycyjny 2,8 mm, IR do 50 m, micro SD, IP67, 12V, ePoE, AI: SMD, perymetryka, zliczanie osób, detekcja twarzy | D | 1217 | ZAM
Pro 5 AI |  | IPC-HFW5541E-SE-0360B | 1/2,7" 5 Mpx Starlight CMOS, 20 kl./s @ 5 Mpx, H.265+ i H.265, WDR (120 dB), dzień/noc (ICR), obiektyw stałopozycyjny 3,6 mm, IR do 50 m, micro SD, IP67, 12V, ePoE, AI: SMD, perymetryka, zliczanie osób, detekcja twarzy | D | 1217 | MAG
SERIA 7 ULTRA AI
4 Mpx
Ultra 7 AI |  | IPC-HF7442F-Z-S2 | 1/1,8" 4 Mpx CMOS, 50/60 kl./s @ 4Mpx, WDR (140dB), Micro SD, 12V, 24V, PoE, AI: perymetryka, detekcja twarzy, rozpoznawanie twarzy, strukturyzacja wideo, inteligentne wyszukiwanie, wbudowany mikrofon, alarm (2/2), wsparcie audio (2/1) | P | 4809 | ZAM
Ultra 7 AI |  | IPC-HFW7442H-Z-2712F-DC12AC24V-S2 | 1/1,8" 4 Mpx CMOS, 50/60 kl./s @ 4Mpx, WDR (140dB), Micro SD, IP67, IK10, 12V, 24V, PoE+, Max IR 60m, obiektyw 2,7mm-12mm, AI: perymetryka, detekcja twarzy, rozpoznawanie twarzy, strukturyzacja wideo, inteligentne wyszukiwanie | P | 6475 | ZAM
Ultra 7 AI |  | IPC-HFW7442H-Z-0832-DC12AC24V-S2 | 1/1,8" 4 Mpx CMOS, 50/60 kl./s @ 4Mpx, WDR (140dB), Micro SD, IP67, IK10, 12V, 24V, PoE+, Max IR 120m, obiektyw 8 mm-32 mm, AI: perymetryka, detekcja twarzy, rozpoznawanie twarzy, strukturyzacja wideo, inteligentne wyszukiwanie | P | 6985 | ZAM
Ultra 7 AI |  | IPC-HDBW7442H-Z-2712F-DC12AC24V-S2 | 1/1,8" 4 Mpx CMOS, 50/60 kl./s @ 4Mpx, WDR (140dB), Micro SD, IP67, IK10, 12V, 24V, PoE, Max IR 40m, obiektyw 2,7 -12 mm, AI: perymetryka, detekcja twarzy, rozpoznawanie twarzy, strukturyzacja wideo, inteligentne wyszukiwanie | P | 5784 | ZAM
Ultra 7 AI |  | IPC-HDBW7442H-Z-0832-DC12AC24V-S2 | 1/1,8" 4 Mpx CMOS, 50/60 kl./s @ 4Mpx, WDR (140dB), Micro SD, IP67, IK10, 12V, 24V, PoE, Max IR 80m, obiektyw 8 mm -32 mm, AI: perymetryka, detekcja twarzy, rozpoznawanie twarzy, strukturyzacja wideo, inteligentne wyszukiwanie | P | 5957 | ZAM
8 Mpx
Ultra 7 AI |  | IPC-HF7842F-Z-S2 | 1/1,8" 8 Mpx CMOS, 25/30 kl./s @ 8Mpx, WDR (140dB), Micro SD, 12V, 24V, PoE, AI: perymetryka, detekcja twarzy, rozpoznawanie twarzy, strukturyzacja wideo, inteligentne wyszukiwanie, wbudowany mikrofon, alarm (2/2), wsparcie audio (2/1) | P | 4809 | ZAM
Ultra 7 AI |  | IPC-HFW7842H-Z-2712F-DC12AC24V-S2 | 1/1,8" 8 Mpx CMOS, 25/30 kl./s @ 4K, WDR (120dB), Micro SD, IP67, IK10, 12V, 24V, PoE, Max IR 60m, obiektyw 2,7 mm-12 mm, AI: perymetryka, detekcja twarzy, rozpoznawanie twarzy, strukturyzacja wideo, inteligentne wyszukiwanie | P | 6979 | ZAM
Ultra 7 AI |  | IPC-HFW7842H-Z-0832-DC12AC24V-S2 | 1/1,8" 8 Mpx CMOS, 25/30 kl./s @ 4K, WDR (120dB), Micro SD, IP67, IK10, 12V, 24V, PoE, Max IR 120m, obiektyw 8 mm-32 mm, AI: perymetryka, detekcja twarzy, rozpoznawanie twarzy, strukturyzacja wideo, inteligentne wyszukiwanie | P | 6297 | ZAM
Ultra 7 AI |  | IPC-HDBW7842H-Z-2712F-DC12AC24V-S2 | 1/1,8" 8 Mpx Starlight, Smart H.265/H.264, 25/30 kl./s @ 4K (2688 x 1520), WDR (120dB), mirco SD(max 256 GB), obiektyw zmiennoogniskowy 2,7mm - 12mm, IR 40 m, IP67, IK10, DC 12V/AC24V/PoE, AI: perymetryka, detekcja twarzy, rozpoznawanie twarzy, strukturyzacja wideo, inteligentne wyszukiwanie | P | 6054 | ZAM
Ultra 7 AI |  | IPC-HDBW7842H-Z-0832-DC12AC24V-S2 | 1/1,8" 8 Mpx Starlight, Smart H.265/H.264, 25/30 kl./s @ 4K (2688 x 1520), WDR (120dB), mirco SD(max 256 GB), obiektyw zmiennoogniskowy 8 mm - 32 mm, IR 80 m, IP67, IK10, DC 12V/AC24V/PoE, AI: perymetryka, detekcja twarzy, rozpoznawanie twarzy, strukturyzacja wideo, inteligentne wyszukiwanie | P | 6297 | ZAM
SERIA PTZ AI
SERIA 1
PTZ AI |  | SD1A404XB-GNR | 1/2,8" 4 Mpx CMOS, Starlight, 4x zoom, H.265+/H.265, max 25/30 kl./s@4MPx, IR do 15m, 1/1 kan. audio we/wy, IP66, IK10, PoE, zliczanie osób, perymetryka, SMD, detekcja twarzy | D | 1967 | ZAM
SERIA 4
PTZ AI |  | SD49225XA-HNR-S2 | 1/2,8" 2 Mpx Starlight, 25x zoom, Smart H.265/H.264, 50/60 kl./s @ 2Mpx, WDR (120dB), mirco SD(max 256 GB), obiektyw zmienno-ogniskowy 4,8mm - 120mm, IR- 100 m, IP66, AC24V/PoE+, SMD, IVS (przekroczenie linii, intruz w strefie-klasyfikacja pojazd/człowiek), detekcja twarzy | D | 3613 | MAG
PTZ AI |  | SD49425XB-HNR | 1/2,8" 4 Mpx STARVIS™ CMOS, 25x zoom optyczny, obiektyw 4,8-120 mm, IR 100 m, prędkość obrotu 200°/s, IP66, -40 ~ 70°C | D | 3886 | MAG
SERIA 5
PTZ AI |  | SD5A225XA-HNR | 1/2,8" 2 Mpx SONY Starvis CMOS, 25x zoom, H.265+/H.265, max 50/60 kl./s@1080P, IR do 150m, 1/1 kan. audio we/wy, 2/1 kan. alarm we/wy, IP67, IK10, PoE+, AI: IVS, perymetryka, auto-tracking, metadane, detekcja twarzy | D | 4411 | MAG
PTZ AI |  | SD5A432XB-HNR | 1/2,8" 4 Mpx SONY Starvis CMOS, 32x zoom, H.265+/H.265, max 25 kl./s@4Mpx, prędkość obrotu max 400°/s, IR do 150m, 2/1 kan. alarm we/wy, IP67, IK10, PoE+, AI: perymetryka, detekcja twarzy, auto-tracking, SMD+ | D | 7500 | MAG
PTZ AI |  | SD5A425XA-HNR | 1/1,8" 4 Mpx STARVIS™ CMOS, 25x zoom optyczny, obiektyw 5,8-145 mm, IR 150 m, prędkość obrotu 300°/s, IP67, IK10, -40 ~ 70°C | D | 8217 | MAG
PTZ AI |  | SD5A445XA-HNR | 1/2,8" 4 Mpx SONY Starvis CMOS, 45x zoom, H.265+/H.265, max 25/30 kl./s@4Mpx, prędkość obrotu max 400°/s, IR do 150m, 1/1 kan. audio we/wy, 2/1 kan. alarm we/wy, IP67, IK10, PoE+, analiza obrazu: IVS, perymetryka, auto-tracking, wideo strukturyzacja | D | 8217 | MAG
SERIA 6
PTZ AI |  | SD6CE445XA-HNR | 1/2,8" 4 Mpx SONY Starvis CMOS, 45x zoom, H.265+/H.265, max 25/30 kl./s@4Mpx, prędkość obrotu max 300°/s, IR do 250m, 1/1 kan. audio we/wy, 7/2 kan. alarm we/wy, IP67, IK10, PoE+, analiza obrazu: IVS, perymetryka, auto-tracking, wideo strukturyzacja | P | 9494 | ZAM
PTZ AI |  | SD6AL445XA-HNR | 1/2,8" 4 Mpx CMOS, 45x zoom optyczny, obiektyw 3,95-177,7 mm, IR 550 m, prędkość obrotu 200°/s, IP67, -40 ~ 70°C | P | 16964 | ZAM
PTZ AI |  | SD6AL445XA-HNR-IR | 1/2,8" 4 Mpx CMOS, 45x zoom optyczny, obiektyw 3,95-177,7 mm, IR 300 m, prędkość obrotu 200°/s, IP67, -40 ~ 70°C | P | 11581 | ZAM
PTZ AI |  | SD6C3425XB-HNR-A-PV1 | 1/2,8" 4 Mpx Starlight, 25x zoom, Smart H.265/H.264, 50/60 kl./s @ 4Mpx (2560 × 1440), WDR (120dB), mirco SD(max 256 GB), obiektyw zmienno-ogniskowy 4,8mm - 120mm, IR- 150 m, diody alarmowe, IP66, AC24V/PoE+, SMD, IVS (przekroczenie linii, intruz w strefie-klasyfikacja pojazd/człowiek), detekcja twarzy, autotracking | P | 9014 | ZAM
SERIA THERMO
SERIA 1 - EUREKA AI
Thermo - Eureka |  | TPC-DF1241-D3F4 | Rozdzielczość termowizji: 256x192, 3,5 mm, rozdzielczość widzialna 4 Mpx, obiektyw wizyjny 4mm, karta micro SD (max. 256 MB), audio 1we/1wy, alarm 1we/1wy, detekcja ognia, palenia, dzwonienia, osób i pojazdów, AI: perymetryka (przekroczenie linii i intruz w strefie) | D | 4532 | MAG
Thermo - Eureka |  | TPC-DF1241-D2F2 | Rozdzielczość termowizji: 256x192, 2 mm, rozdzielczość widzialna 2 Mpx, obiektyw wizyjny 2 mm, obsługa IVS, detekcja ognia, karta micro SD (max. 256 MB), audio 1we/1wy, alarm 1we/1wy | D | 6426 | MAG
Thermo - Eureka |  | TPC-BF1241-B3F4-S2 | Rozdzielczość termowizji: 256x192, 3,5 mm, rozdzielczość widzialna 4 Mpx, obiektyw wizyjny 4mm, IR do 30m, karta micro SD (max. 256 MB), audio 1we/1wy, alarm 1we/1wy, detekcja ognia, palenia, dzwonienia, osób i pojazdów, AI: perymetryka (przekroczenie linii i intruz w strefie) | D | 4509 | MAG
SERIA 2 - EUREKA AI
Thermo - Eureka |  | TPC-BF2241-B7F8-S2 | Rozdzielczość termowizji: 256x192, 7 mm, rozdzielczość widzialna 4 Mpx, obiektyw wizyjny 8 mm, IR do 50m, karta micro SD (max. 256 MB), audio 1we/1wy, alarm 1we/1wy, detekcja ognia, palenia, dzwonienia, osób i pojazdów, AI: perymetryka (przekroczenie linii i intruz w strefie) | D | 7776 | MAG
Thermo - Eureka |  | TPC-BF2241-TB7F8-S2 | Rozdzielczość termowizji: 256x192, 7 mm, rozdzielczość widzialna 4 Mpx, obiektyw wizyjny 8 mm, IR do 50m, karta micro SD (max. 256 MB), audio 1we/1wy, alarm 1we/1wy, detekcja ognia, palenia, dzwonienia, osób i pojazdów, AI: perymetryka (przekroczenie linii i intruz w strefie), pomiar temperatury | D | 8262 | MAG
SERIA 5 PRO AI - 400x300 VOx
Thermo 5 Pro AI |  | TPC-BF5401-B13-S2 | Rozdzielczość termowizji: 400x300, 13 mm, obsługa IVS, detekcja ognia, karta micro SD (max. 256 MB), audio 1we/1wy, alarm 2we/2wy | P | 18234 | ZAM
Thermo 5 Pro AI |  | TPC-BF5401-B25-S2 | Rozdzielczość termowizji: 400x300, 25 mm, obsługa IVS, detekcja ognia, karta micro SD (max. 256 MB), audio 1we/1wy, alarm 2we/2wy | P | 20839 | ZAM
Thermo 5 Pro AI |  | TPC-BF5401-B35-S2 | Rozdzielczość termowizji: 400x300, 35 mm, obsługa IVS, detekcja ognia, karta micro SD (max. 256 MB), audio 1we/1wy, alarm 2we/2wy | P | 24312 | ZAM
Thermo 5 Pro AI |  | TPC-BF5401-B7-S2 | Rozdzielczość termowizji: 400x300, 7,5 mm, obsługa IVS, detekcja ognia, karta micro SD (max. 256 MB), audio 1we/1wy, alarm 2we/2wy | P | 20839 | ZAM
Thermo 5 Pro AI |  | TPC-BF5401-TB13-S2 | Rozdzielczość termowizji: 400x300, 13 mm, obsługa IVS, detekcja ognia, pomiar temperatury, karta micro SD (max. 256 MB), audio 1we/1wy, alarm 2we/2wy | P | 22923 | ZAM
Thermo 5 Pro AI |  | TPC-BF5401-TB25-S2 | Rozdzielczość termowizji: 400x300, 25 mm, obsługa IVS, detekcja ognia, pomiar temperatury, karta micro SD (max. 256 MB), audio 1we/1wy, alarm 2we/2wy | P | 24833 | ZAM
Thermo 5 Pro AI |  | TPC-BF5401-TB35-S2 | Rozdzielczość termowizji: 400x300, 35 mm, obsługa IVS, detekcja ognia, pomiar temperatury, karta micro SD (max. 256 MB), audio 1we/1wy, alarm 2we/2wy | P | 29521 | ZAM
Thermo 5 Pro AI |  | TPC-BF5401-TB7-S2 | Rozdzielczość termowizji: 400x300, 7,5 mm, obsługa IVS, detekcja ognia, pomiar temperatury, karta micro SD (max. 256 MB), audio 1we/1wy, alarm 2we/2wy | P | 23964 | ZAM
SERIA 5 PRO AI - 640x512 Vox
Thermo 5 Pro AI |  | TPC-BF5601-B13-S2 | Rozdzielczość termowizji: 640x512, 13 mm, obsługa IVS, detekcja ognia, karta micro SD (max. 256 MB), audio 1we/1wy, alarm 2we/2wy | P | 35599 | ZAM
Thermo 5 Pro AI |  | TPC-BF5601-B25-S2 | Rozdzielczość termowizji: 640x512, 25 mm, obsługa IVS, detekcja ognia, karta micro SD (max. 256 MB), audio 1we/1wy, alarm 2we/2wy | P | 36467 | ZAM
Thermo 5 Pro AI |  | TPC-BF5601-B35-S2 | Rozdzielczość termowizji: 640x512, 35 mm, obsługa IVS, detekcja ognia, karta micro SD (max. 256 MB), audio 1we/1wy, alarm 2we/2wy | P | 39940 | ZAM
Thermo 5 Pro AI |  | TPC-BF5601-B7-S2 | Rozdzielczość termowizji: 640x512, 7,5 mm, obsługa IVS, detekcja ognia, karta micro SD (max. 256 MB), audio 1we/1wy, alarm 2we/2wy | P | 38204 | ZAM
Thermo 5 Pro AI |  | TPC-BF5601-TB13-S2 | Rozdzielczość termowizji: 640x512, 13 mm, obsługa IVS, detekcja ognia, pomiar temperatury, karta micro SD (max. 256 MB), audio 1we/1wy, alarm 2we/2wy | P | 41677 | ZAM
Thermo 5 Pro AI |  | TPC-BF5601-TB25-S2 | Rozdzielczość termowizji: 640x512, 25 mm, obsługa IVS, detekcja ognia, pomiar temperatury, karta micro SD (max. 256 MB), audio 1we/1wy, alarm 2we/2wy | P | 43413 | ZAM
Thermo 5 Pro AI |  | TPC-BF5601-TB35-S2 | Rozdzielczość termowizji: 640x512, 35 mm, obsługa IVS, detekcja ognia, pomiar temperatury, karta micro SD (max. 256 MB), audio 1we/1wy, alarm 2we/2wy | P | 50359 | ZAM
Thermo 5 Pro AI |  | TPC-BF5601-TB7-S2 | Rozdzielczość termowizji: 640x512, 7,5 mm, obsługa IVS, detekcja ognia, pomiar temperatury, karta micro SD (max. 256 MB), audio 1we/1wy, alarm 2we/2wy | P | 42545 | ZAM
THERMO - PTZ
Thermo - PTZ |  | TPC-SD2241-B7F8-S2 | Rozdzielczość termowizji 256x192 , obiektyw 7 mm, rozdzielczość wizyjna 4 Mpx, obiektyw 8 mm, IR do 50 m, karta SD 256GB, audio 1/1, alarm 2/1, detekcja ognia, palenia, dzwonienia, osób i pojazdów, AI: perymetryka (przekroczenie linii i intruz w strefie) | D | 9240 | MAG
Thermo - PTZ |  | TPC-SD2241-TB7F8-S2 | Rozdzielczość termowizji 256x192, obiektyw 7 mm, rozdzielczość wizyjna 4 Mpx, obiektyw 8 mm, IR do 50 m, karta SD 256GB, audio 1/1, alarm 2/1, detekcja ognia, palenia, dzwonienia, osób i pojazdów, AI: perymetryka (przekroczenie linii i intruz w strefie), pomiar temperatury | D | 9720 | MAG
Thermo - PTZ |  | TPC-SD2241-TB10F12-S2 | Rozdzielczość termowizji 256x192 , obiektyw 10 mm, rozdzielczość wizyjna 4 Mpx, obiektyw 12 mm, IR do 50 m, karta SD 256GB, audio 1/1, alarm 2/1, detekcja ognia, palenia, dzwonienia, osób i pojazdów, AI: perymetryka (przekroczenie linii i intruz w strefie), pomiar temperatury | D | 10282 | ZAM
Thermo - PTZ |  | TPC-SD2241-B10F12-S2 | Rozdzielczość termowizji 256x192 , obiektyw 10 mm, rozdzielczość wizyjna 4 Mpx, obiektyw 12 mm, IR do 50 m, karta SD 256GB, audio 1/1, alarm 2/1, detekcja ognia, palenia, dzwonienia, osób i pojazdów, AI: perymetryka (przekroczenie linii i intruz w strefie) | D | 9720 | ZAM
THERMO - SPECIAL
Thermo - Special |  | TPC-HI20 | Rozdzielczość termowizji: 256x192, 3,5 mm, wyświetlacz LCD 2,4'' 240x320, karta micro SD (max. 256 MB), zakres 8 μm~14 μm | P | 8526 | ZAM
REJESTRATORY IP
SERIA 2 NVR LITE AI
NVR Lite 2 AI |  | NVR2104HS-I2 | 80 Mb/s, 8 kan., 6 kan.@1080P, H.265+/H.264+, 1 VGA/1 HDMI, 1 RJ45 (100Mb/s), 2 USB, 1 HDD (10TB), AI (przez NVR): perymetryka/ detekcja twarzy/ rozpoznawanie twarzy/SMD+ | D | 848 | ZAM
NVR Lite 2 AI |  | NVR2104-I | 80 Mb/s, 4 kan.@1080P, H.265+/H.264+, 1 VGA/1 HDMI, 1 RJ45 (1000M), 2 USB, 1 HDD (6TB), AI: perymetryka/ rozpoznawanie twarzy/SMD+ | D | 712 | MAG
NVR Lite 2 AI |  | NVR2108HS-I2 | 80 Mb/s, 8 kan., 6 kan.@1080P, H.265+/H.264+, 1 VGA/1 HDMI, 1 RJ45 (100Mb/s), 2 USB, 1 HDD (10TB), AI (przez NVR): perymetryka/ detekcja twarzy/ rozpoznawanie twarzy/SMD+ | D | 908 | MAG
NVR Lite 2 AI |  | NVR2108-I2 | 80 Mb/s, 8 kan., 6 kan.@1080P, H.265+/H.264+, 1 VGA/1 HDMI, 1 RJ45 (100Mb/s), 2 USB, 1 HDD (10TB), AI (przez NVR): perymetryka/ detekcja twarzy/ rozpoznawanie twarzy/SMD+ | D | 848 | ZAM
SERIA 2 NVR LITE
NVR Lite 2 |  | NVR2104-4KS2 | 80 Mb/s, 4 kan., do 8 Mpx w podglądzie i odtwarzaniu, 1 kan. @ 8 Mpx / 4 kan. @ 1080P, H.265 / H.264, 1x SATA III po 6 TB, 2x USB, DC 12 V / 2 A | D | 587 | MAG
NVR Lite 2 |  | NVR2104HS-4KS2 | 80 Mb/s, 4 kan., 4 kan. 1080P, H.264/H.265, 1 VGA/1 HDMI, 1 RJ45 (100M), 2 USB2.0, 1/1 kanał audio wej/wy, 1 HDD (10 TB), P2P | D | 685 | MAG
NVR Lite 2 |  | NVR2104HS-P-S3 | 80 Mb/s, 4 kan., dekodowanie4 kan. 1080P, H.264+/H.265+, 1 VGA/1 HDMI, 1 RJ45 (100Mb/s), 2 USB2.0, 1/1 kanał audio wej/wy, 1 HDD (16 TB), 4x PoE, P2P | D | 1087 | MAG
NVR Lite 2 |  | NVR2104-P-4KS2 | 80 Mb/s, 4 kan., 4 kan. 1080P H.264/H.265, 1 VGA/1 HDMI, 1 RJ45 (100M), 2 USB2.0, 1/1 kanał audio wej/wy, 1 HDD (10 TB), 4x PoE, P2P | D | 869 | MAG
NVR Lite 2 |  | NVR2108-S3 | 80 Mb/s, 8 kan., do 8 Mpx w podglądzie i odtwarzaniu, dekodowanie 6 kan. 1080P, H.264+/H.265+, 1 VGA/1 HDMI, 1 RJ45 (100Mb/s), 2 USB2.0, 1/1 kanał audio wej/wy, 1 HDD (16 TB), P2P, 12 VDC, 1.5 A | D | 719 | MAG
NVR Lite 2 |  | NVR2108-8P-S3 | 80 Mb/s, 8 kan., dekodowanie 6 kan. 1080P, H.264+/H.265+, 1 VGA/1 HDMI, 1 RJ45 (100Mb/s), 2 USB2.0, 1/1 kanał audio wej/wy, 1 HDD (16 TB), 8x PoE, P2P | D | 1472 | ZAM
NVR Lite 2 |  | NVR2108HS-S3 | 80 Mb/s, 8 kan., do 8 Mpx w podglądzie i odtwarzaniu, dekodowanie 6 kan. 1080P, H.264+/H.265+, 1 VGA/1 HDMI, 1 RJ45 (100Mb/s), 2 USB2.0, 1/1 kanał audio wej/wy, 1 HDD (16 TB), P2P, 12V 1,5A | D | 778 | MAG
NVR Lite 2 |  | NVR2108HS-8P-S3 | 80 Mb/s, 8 kan., dekodowanie 6 kan. 1080P, H.264+/H.265+, 1 VGA/1 HDMI, 1 RJ45 (100Mb/s), 2 USB2.0, 1/1 kanał audio wej/wy, 1 HDD (16 TB), 8x PoE, P2P | D | 1580 | MAG
NVR Lite 2 |  | NVR2108HS-W-4KS2 | 80 Mb/s, 8 kan., 4 kan. 1080P, H.264/H.265, 1 VGA/1 HDMI, 1 RJ45 (100M), 2 USB2.0, 1/1 kanał audio wej/wy, 1 HDD (4 TB), P2P, WiFi | D | 1406 | MAG
SERIA 4 NVR LITE AI
NVR Lite 4 AI |  | NVR4416-4KS2/I | 256 Mb/s, 16 kan., 1kan.@16 Mpx/10 kan.@1080P, 1 VGA/1 HDMI, 2 RJ45(1000M), 2 USB (1USB3.0), 1/1kanał audio wej/wy, 4 HDD (10 TB każdy), 16/6 alarm wej/wy, P2P | D | 2812 | ZAM
NVR Lite 4 AI |  | NVR4432-4KS2/I | 256 Mb/s, 32 kan., 1kan.@16 Mpx/10 kan.@1080P, 1 VGA/1 HDMI, 2 RJ45(1000M), 2 USB (1USB3.0), 1/1kanał audio wej/wy, 4 HDD (10 TB każdy), 16/6 alarm wej/wy, P2P | D | 3214 | ZAM
SERIA 4 NVR LITE AI
NVR Lite 4 |  | NVR4104-4KS2/L | 80 Mb/s, 4 kan. 1080P, H.264/H.265, 1 VGA/1 HDMI, 1 RJ45 (100M), 2 USB2.0, 1/1 kanał audio wej/wy, 1 HDD (10 TB), P2P | D | 717 | MAG
NVR Lite 4 |  | NVR4104HS-4KS2/L | 80 Mb/s, 4kan., 4 × 1080p@30 kl./s, H.265+, 1 VGA/1 HDMI, 1 RJ45(10/100Mb/s), 2 USB, 1/1kanał audio wej/wy, 1 HDD (10 TB każdy), IVS (IPC AI), perymetryka (IPC AI), FD (IPC AI), SMD (IPC AI) | D | 820 | MAG
NVR Lite 4 |  | NVR4104HS-P-4KS2/L | 80 Mb/s, 4kan., 4 × 1080p@30 kl./s, H.265+, 1 VGA/1 HDMI, 1 RJ45(10/100Mb/s), 2 USB, 1/1kanał audio wej/wy, 4xPoE, 1 HDD (10 TB każdy), IVS (IPC AI), perymetryka (IPC AI), FD (IPC AI), SMD (IPC AI) | D | 1222 | MAG
NVR Lite 4 |  | NVR4104-P-4KS2/L | 80 Mb/s, 4kan., 4 × 1080p@30 kl./s, H.265+, 1 VGA/1 HDMI, 1 RJ45(10/100Mb/s), 2 USB, 1/1kanał audio wej/wy, 4xPoE, 1 HDD (10 TB każdy), IVS (IPC AI), perymetryka (IPC AI), FD (IPC AI), SMD (IPC AI) | D | 1173 | MAG
NVR Lite 4 |  | NVR4108-4KS2/L | 80 Mb/s, 8 kan. 1080P, H.264/H.265, 1 VGA/1 HDMI, 1 RJ45 (100M), 2 USB2.0, 1/1 kanał audio wej/wy, 1 HDD (10 TB), P2P | D | 820 | MAG
NVR Lite 4 |  | NVR4108-8P-4KS2/L | 80 Mb/s, 8kan., 8 × 1080p@30 kl./s, H.265+, 1 VGA/1 HDMI, 1 RJ45(10/100Mb/s), 2 USB, 1/1kanał audio wej/wy, 8x PoE, 1 HDD (10 TB każdy), IVS (IPC AI), perymetryka (IPC AI), FD (IPC AI), SMD (IPC AI) | D | 1532 | MAG
NVR Lite 4 |  | NVR4108HS-4KS2/L | 80 Mb/s, 8kan., 8 × 1080p@30 kl./s, H.265+, 1 VGA/1 HDMI, 1 RJ45(10/100Mb/s), 2 USB, 1/1kanał audio wej/wy, 1 HDD (10 TB każdy), IVS (IPC AI), perymetryka (IPC AI), FD (IPC AI), SMD (IPC AI) | D | 919 | MAG
NVR Lite 4 |  | NVR4108HS-8P-4KS2/L | 80 Mb/s, 8kan., 8 × 1080p@30 kl./s, H.265+, 1 VGA/1 HDMI, 1 RJ45(10/100Mb/s), 2 USB, 1/1kanał audio wej/wy, 8x PoE, 1 HDD (10 TB każdy), IVS (IPC AI), perymetryka (IPC AI), FD (IPC AI), SMD (IPC AI) | D | 1705 | MAG
NVR Lite 4 |  | NVR4108HS-P-4KS2/L | 80 Mb/s, 8 kan., 8 kan. 1080P, H.264/H.265, 1 VGA/1 HDMI, 1 RJ45 (100M), 2 USB2.0, 1/1 kanał audio wej/wy, 1 HDD (10 TB), 4x PoE, P2P | D | 1385 | MAG
NVR Lite 4 |  | NVR4108-P-4KS2/L | 80 Mb/s, 8 kan., 8 kan. 1080P, H.264/H.265, 1 VGA/1 HDMI, 1 RJ45 (100M), 2 USB2.0, 1/1 kanał audio wej/wy, 1 HDD (10 TB), 4x PoE, P2P | D | 1222 | MAG
NVR Lite 4 |  | NVR4116-4KS2/L | 80 Mb/s, 16kan., 8 × 1080p@30 kl./s, H.265+, 1 VGA/1 HDMI, 1 RJ45(10/100Mb/s), 2 USB, 1/1kanał audio wej/wy, 1 HDD (10 TB każdy), IVS (IPC AI), perymetryka (IPC AI), FD (IPC AI), SMD (IPC AI) | D | 1000 | MAG
NVR Lite 4 |  | NVR4116HS-4KS2/L | 80 Mb/s, 16kan., 8 × 1080p@30 kl./s, H.265+, 1 VGA/1 HDMI, 1 RJ45(10/100Mb/s), 2 USB, 1/1kanał audio wej/wy, 1 HDD (10 TB każdy), IVS (IPC AI), perymetryka (IPC AI), FD (IPC AI), SMD (IPC AI) | D | 1053 | MAG
NVR Lite 4 |  | NVR4116-8P-4KS2/L | 80 Mb/s, 16 kan., 8 kan. 1080P, H.264/H.265, 1 VGA/1 HDMI, 1 RJ45 (100M), 2 USB2.0, 1/1 kanał audio wej/wy, 1 HDD (10 TB), 8x PoE, P2P | D | 1684 | MAG
NVR Lite 4 |  | NVR4116HS-8P-4KS2/L | 80 Mb/s, 16 kan., 8 kan. 1080P, H.264/H.265, 1 VGA/1 HDMI, 1 RJ45 (100M), 2 USB2.0, 1/1 kanał audio wej/wy, 1 HDD (10 TB), 8x PoE, P2P | D | 1917 | MAG
NVR Lite 4 |  | NVR4204-4KS2/L | 160 Mb/s, 4 kan., 4 kan. 1080P, H.264/H.265, 1 VGA/1 HDMI, 1 RJ45 (1000M), 2 USB2.0, 1/1 kanał audio wej/wy, 2 HDD (10 TB), P2P | D | 1119 | MAG
NVR Lite 4 |  | NVR4204-P-4KS2/L | 160 Mb/s, 4 kan., 4 kan. 1080P, H.264/H.265, 1 VGA/1 HDMI, 1 RJ45 (1000M), 2 USB2.0, 1/1 kanał audio wej/wy, 2 HDD (10 TB), 4x PoE, P2P | D | 1705 | MAG
NVR Lite 4 |  | NVR4208-4KS2/L | 160 Mb/s, 8 kan., 2kan.@4K/8 kan.@1080P/16kan.@720P, 32kan.@D1, H.264/H.265, 1 VGA/1 HDMI, 1 RJ45 (1000M), 2 USB2.0, 1/1 kanał audio wej/wy, 4/2 alarm wej/wy, 2 HDD (10 TB każdy), P2P, obsługa analityki z kamer AI: detekcja twarzy, IVS, licenie osób, mapy ciepła, SMD | D | 1205 | MAG
NVR Lite 4 |  | NVR4208-8P-4KS2/L | 160 Mb/s, 8kan., 8 × 1080p@30 kl./s, H.265+, 1 VGA/1 HDMI, 1 RJ45(10/100Mb/s), 2 USB, 1/1kanał audio wej/wy, 4/2kanał alarm wej/wy, 8xPoE, 2 HDD (10 TB każdy), IVS (IPC AI), perymetryka (IPC AI), FD (IPC AI), SMD (IPC AI) | D | 2166 | MAG
NVR Lite 4 |  | NVR4216-16P-4KS2/L | 160 Mb/s, 16kan., 8 × 1080p@30 kl./s, H.265+, 1 VGA/1 HDMI, 1 RJ45(10/100Mb/s), 2 USB, 1/1kanał audio wej/wy, 4/2kanał alarm wej/wy, 16xPoE, 2 HDD (10 TB każdy), IVS (IPC AI), perymetryka (IPC AI), FD (IPC AI), SMD (IPC AI) | D | 2888 | MAG
NVR Lite 4 |  | NVR4216-4KS2/L | 160 Mb/s, 16 kan., 2kan.@4K/8 kan.@1080P/16kan.@720P, 32kan.@D1, H.264/H.265, 1 VGA/1 HDMI, 1 RJ45 (1000M), 1 USB2.0/1 USB3.0, 1/1 kanał audio wej/wy, 4/2 alarm wej/wy, 2 HDD (10 TB każdy), P2P, obsługa analityki z kamer AI: detekcja twarzy, IVS, licenie osób, mapy ciepła, SMD | D | 1336 | MAG
NVR Lite 4 |  | NVR4232-4KS2/L | 160 Mb/s, 32 kan., 2kan.@4K/8 kan.@1080P/16kan.@720P, 32kan.@D1, H.264/H.265, 1 VGA/1 HDMI, 1 RJ45 (1000M), 1 USB2.0/1 USB3.0, 1/1 kanał audio wej/wy, 4/2 alarm wej/wy, 2 HDD (10 TB każdy), P2P, obsługa analityki z kamer AI: detekcja twarzy, IVS, licenie osób, mapy ciepła, SMD | D | 1673 | MAG
SERIA 5 NVR PRO AI
NVR Pro 5 AI |  | NVR5216-16P-I/L | 320 Mb/s, 16 kan. 4kan.@4K/16 kan.@1080P, H.265/H.264, 1 VGA/1 HDMI, 1 RJ45 (1000M), 2 USB (1 USB3.0), 1/1kanał audio wej/wy, 2 HDD (10TB każdy), 12 kan. Ochrona perymetryczna, 4 kan. rozpoznawania twarzy (1080P), 16 kan. rozpoznawania twarzy z kamerą FD (do 6MP), 4/2 alarm wej/wy, wbudowany przełącznik PoE 16 portów 802.3af/at (porty 1-8 obsługują ePoE) | D | 8629 | ZAM
NVR Pro 5 AI |  | NVR5216-8P-I/L | 320 Mb/s, 16 kan. 4kan.@4K/16 kan.@1080P, H.265/H.264, 1 VGA/1 HDMI, 1 RJ45 (1000M), 2 USB (1 USB3.0), 1/1kanał audio wej/wy, 2 HDD (10TB każdy), 12 kan. Ochrona perymetryczna, 4 kan. rozpoznawania twarzy (1080P), 16 kan. rozpoznawania twarzy z kamerą FD (do 6MP), 4/2 alarm wej/wy, wbudowany przełącznik PoE 8 portów 802.3af/at oraz ePoE | D | 7767 | ZAM
NVR Pro 5 AI |  | NVR5432-16P-I/L | 320 Mb/s, 32 kan. 4kan.@4K/16 kan.@1080P, H.265/H.264, 1 VGA/2 HDMI, 1 RJ45 (1000M), 3 USB (2 USB3.0), 1/1kanał audio wej/wy, 4 HDD (10TB każdy), 12 kan. Ochrona perymetryczna, 4 kan. rozpoznawania twarzy (1080P), 16 kan. rozpoznawania twarzy z kamerą FD (do 6MP), 16/6 alarm wej/wy, wbudowany przełącznik PoE 16 portów 802.3af/at (porty 1-8 obsługują ePoE) | D | 10789 | MAG
NVR Pro 5 AI |  | NVR5832-I/L | 320 Mb/s, 32 kan. 4kan.@4K/16 kan.@1080P, H.265/H.264, 1 VGA/2 HDMI, 2 RJ45 (1000M), 4 USB (2 USB3.0), 1/1kanał audio wej/wy, 8 HDD (10TB każdy), 12 kan. Ochrona perymetryczna, 4 kan. rozpoznawania twarzy (1080P), 16 kan. rozpoznawania twarzy z kamerą FD (do 6MP), 16/6 alarm wej/wy | P | 11864 | ZAM
NVR Pro 5 AI |  | NVR5864-I/L | 320 Mb/s, 64 kan. 4kan.@4K/16 kan.@1080P, H.265/H.264, 1 VGA/2 HDMI, 2 RJ45 (1000M), 4 USB (2 USB3.0), 1/1kanał audio wej/wy, 8 HDD (10TB każdy), 12 kan. Ochrona perymetryczna, 4 kan. rozpoznawania twarzy (1080P), 16 kan. rozpoznawania twarzy z kamerą FD (do 6MP), 16/6 alarm wej/wy | P | 12959 | ZAM
SERIA 5 NVR PRO
NVR Pro 5 |  | NVR5208-4KS2 | 320 Mb/s, 8 kan., 8 kan. 1080p, H.265+, 1 VGA/1 HDMI, 1 RJ45(10/100/1000 Mb/s), 2 USB, 1/1 kanał audio wej/wy, 2 HDD (10 TB każdy), 4/2 alarm wej/wy, P2P, IVS (z kamer) | D | 2329 | ZAM
NVR Pro 5 |  | NVR5208-8P-4KS2E | 320 Mb/s, 8 kan., 8 kan. 1080p, H.265+, 1 VGA/1 HDMI, 1 RJ45(10/100/1000 Mb/s), 2 USB, 1/1 kanał audio wej/wy, 2 HDD (10 TB każdy), 4/2 alarm wej/wy, P2P, IVS (z kamer), 8x ePoE | D | 3518 | MAG
NVR Pro 5 |  | NVR5216-4KS2 | 320 Mb/s, 16kan., 2kan.@12 Mpx/4kan.@8Mpx/16kan.@1080p, H.265+, 1 VGA/1 HDMI, 1 RJ45(10/100/1000 Mb/s), 2 USB, 1/1kanał audio wej/wy, 2 HDD (8 TB każdy), 4/2 alarm wej/wy, P2P, IVS (z kamer) | D | 2567 | MAG
NVR Pro 5 |  | NVR5216-8P-4KS2 | 320 Mb/s, 16 kan., 16 kan. 1080p, H.265+, 1 VGA/1 HDMI, 1 RJ45(10/100/1000 Mb/s), 2 USB, 1/1 kanał audio wej/wy, 2 HDD (10 TB każdy), 4/2 alarm wej/wy, P2P, IVS (z kamer), 8x PoE | D | 3680 | MAG
NVR Pro 5 |  | NVR5216-16P-4KS2E | 320 Mb/s, 16 kan., 2kan.@12 Mpx/4kan.@8Mpx/16kan.@1080p, 1 HDMI, 1 VGA, H.265+ / H.264+, 1 RJ45, 8xePoE + 8xPoE, 2 SATA III do 10 TB, AC 100 V - 240 V | D | 3843 | MAG
NVR Pro 5 |  | NVR5232-4KS2 | 320 Mb/s, 32kan, 2kan.@12 Mpx / 4kan.@8Mpx / 16kan.@1080p / 32kan.@720p, H.265+, 1 VGA/1 HDMI, 1 RJ45(10/100/1000 Mb/s), 2 USB, 1/1kanał audio wej/wy, 2 HDD (8 TB każdy), 4/2 alarm wej/wy, P2P, IVS (z kamer) | D | 2915 | MAG
NVR Pro 5 |  | NVR5232-16P-4KS2E | 320 Mb/s, 32kan, 2kan.@12 Mpx / 4kan.@8Mpx / 16kan.@1080p / 32kan.@720p, H.265+/H.265/H.264+/H.264, 2x SATA III do 10 TB, 2x USB (1x USB3.0, 1x USB2.0), 8xePoE + 8xPoE AC 100 V - 240 V | D | 4168 | ZAM
NVR Pro 5 |  | NVR5416-16P-4KS2E | 320 Mb/s, 16 kan., 2kan.@12 Mpx/4kan.@8Mpx/16kan.@1080p, H.265+/H.264+, 2 VGA/2 HDMI, 1/2 kanał audio wej/wy, 4 HDD (10 TB każdy), 1 eSATA, 16/6 alarm wej/wy, 16x PoE, 1-8 port ePoE/EoC, przekształcanie hemisferycze (1 kanał), analityka z kamer: IVS, detekcja twarzy, liczenie ludzi, mapy ciepła | D | 5265 | ZAM
NVR Pro 5 |  | NVR5432-4KS2 | 320 Mb/s, 32kan, 2kan.@12 Mpx / 4kan.@8Mpx / 16kan.@1080p / 32kan.@720p, H.265+, 2 VGA/2 HDMI, 2 RJ45 (1000 Mb/s), 3 USB (2 USB3.0), 2 HDMI / 2 VGA, 1/2 kanał audio wej/wy, 4 HDD (10 TB każdy), 1 eSATA, 16/6 alarm wej/wy, P2P, przekształcanie hemisferycze (1 kanał), IVS (z kamer) | D | 4337 | MAG
NVR Pro 5 |  | NVR5432-16P-4KS2E | 320 Mb/s, 32kan, 2kan.@12 Mpx / 4kan.@8Mpx / 16kan.@1080p / 32kan.@720p, H.265+/H.264+, 1 VGA/2 HDMI, 1/2 kanał audio wej/wy, 4 HDD (10 TB każdy), 1 eSATA, 16/6 alarm wej/wy, 16x PoE, 1-8 port ePoE/EoC, przekształcanie hemisferycze (1 kanał), analityka z kamer: IVS, detekcja twarzy, liczenie ludzi, mapy ciepła | D | 5705 | MAG
NVR Pro 5 |  | NVR5464-4KS2 | 320 Mb/s, 64kan, 2kan.@12 Mpx / 4kan.@8Mpx / 16kan.@1080p / 32kan.@720p, H.265+, 2 VGA/2 HDMI, 2 RJ45(1000 Mb/s), 3 USB (2USB3.0), 1/1kanał audio wej/wy, 4 HDD (10 TB każdy), 1 eSATA, 16/6 alarm wej/wy, P2P, przekształcanie hemisferycze (1 kanał), IVS (z kamer) | D | 4781 | MAG
NVR Pro 5 |  | NVR5816-4KS2 | 320 Mb/s, 16 kan., 16 kan. 1080p, H.265+, 1 VGA/1 HDMI, 1 RJ45(10/100/1000 Mb/s), 4 USB, 1/2 kanał audio wej/wy, 8 HDD (10 TB każdy), 16/6 alarm wej/wy, P2P, IVS (z kamer) | P | 5618 | ZAM
NVR Pro 5 |  | NVR5816-16P-4KS2E | 320 Mb/s, 16 kan., 2kan.@12 Mpx/4kan.@8Mpx/16kan.@1080p, H.265+/H.264+, 2 VGA/2 HDMI, 8 HDD (10 TB każdy), 1 eSATA, 16/6 alarm wej/wy, 16x PoE, 1-8 port ePoE/EoC, detekcja ruchu, trigger events, 4x USB (2x USB3.0, 2x USB2.0) | D | 8298 | ZAM
NVR Pro 5 |  | NVR5832-4KS2 | 320 Mb/s, 32kan, 2kan.@12 Mpx / 4kan.@8Mpx / 16kan.@1080p / 32kan.@720p, H.265+, 2 VGA/2 HDMI, 2 RJ45 (1000 Mb/s), 4 USB (2 USB3.0), 1/2 kanał audio wej/wy, 8 HDD (10 TB każdy), 1 eSATA, 16/6 alarm wej/wy, P2P, przekształcanie hemisferycze (1 kanał), IVS (z kamer) | P | 6295 | ZAM
NVR Pro 5 |  | NVR5864-4KS2 | 320 Mb/s, 64kan, 2kan.@12 Mpx / 4kan.@8Mpx / 16kan.@1080p / 32kan.@720p, H.265+, 2 VGA/2 HDMI, 2 RJ45 (1000 Mb/s), 4 USB (2 USB3.0), 1/2 kanał audio wej/wy, 8 HDD (10 TB każdy), 1 eSATA, 16/6 alarm wej/wy, P2P, przekształcanie hemisferycze (1 kanał), IVS (z kamer) | P | 7235 | ZAM
NVR Pro 5 |  | NVR5864-R-4KS2 | 320 Mb/s, 64kan, 16kan.@1080p dekodowania, H.265+, H.264+, 2 VGA/2 HDMI, 2 RJ45 (1000 Mb/s), 4 USB (2 USB3.0), 1/2 kanał audio wej/wy, 8 HDD (10 TB każdy), 1 eSATA, Raid, P2P, przekształcanie hemisferycze (1 kanał), analityka z kamer: detekcja twarzy, ANPR, IVS | P | 8065 | ZAM
NVR Pro 5 |  | NVR5864-16P-4KS2E | 320 Mb/s, 64 kan., 16x PoE, dekodowanie 4 kan. @ 4K, 16 kan. @ 1080P, H.265+/H.264+, 2 VGA/2 HDMI, 8x Sata (10 TB każdy), 1 eSATA, 16/6 alarm wej/wy, 1-8 port ePoE/EoC, IVS, 4x USB (2x USB3.0, 2x USB2.0) | P | 9996 | ZAM
SERIA 6 NVR ULTRA
NVR Ultra 6 |  | NVR608-32-4KS2 | 384 Mb/s, max 12 Mpx, 32 kan. dekodowanie 1080P, H.265/H.264, 1 VGA/2 HDMI (3840x2160), 2 RJ45 (1000M), 4 USB (2USB3.0), 1/1kanał audio wej/wy, 8 HDD (6TB każdy), 1 eSATA, 16/8 alarm wej/wy, przekształcanie hemisferycze, Smart Track, IVS RAID0/1/5/6/10/50/60, N+M, ANPR, termowizja | P | 6067 | MAG
NVR Ultra 6 |  | NVR608-64-4KS2 | 384 Mb/s, max 12 Mpx, 64 kan. dekodowanie 1080P, H.265/H.264, 1 VGA/2 HDMI (3840x2160), 2 RJ45 (1000M), 4 USB (2USB3.0), 1/1kanał audio wej/wy, 8 HDD (6TB każdy), 1 eSATA, 16/8 alarm wej/wy, przekształcanie hemisferycze, Smart Track, IVS, RAID0/1/5/6/10/50/60, N+M, ANPR, termowizja | P | 10778 | ZAM
NVR Ultra 6 |  | NVR608-128-4KS2 | 384 Mb/s, max 12 Mpx, 128 kan. dekodowanie 1080P, H.265/H.264, 1 VGA/2 HDMI (3840x2160), 2 RJ45 (1000M), 4 USB (2USB3.0), 1/1kanał audio wej/wy, 8 HDD (6TB każdy), 1 eSATA, 16/8 alarm wej/wy, przekształcanie hemisferycze, Smart Track, IVS, RAID0/1/5/6/10/50/60, N+M, ANPR, termowizja | P | 11678 | MAG
NVR Ultra 6 |  | NVR608R-64-4KS2 | 384 Mb/s, max 12 Mpx, 64 kan. dekodowanie 1080P, H.265/H.264, 1 VGA/2 HDMI (3840x2160), 2 RJ45 (1000M), 4 USB (2USB3.0), 1/1kanał audio wej/wy, 8 HDD (6TB każdy), 1 eSATA, 16/8 alarm wej/wy, przekształcanie hemisferycze, Smart Track, IVS, N+M, ANPR, termowizja, RAID0/1/5/6/10/50/60, Zasilanie redundantne | P | 13556 | ZAM
NVR Ultra 6 |  | NVR608R-128-4KS2 | 384 Mb/s, max 12 Mpx, 128 kan. dekodowanie 1080P, H.265/H.264, 1 VGA/2 HDMI (3840x2160), 2 RJ45 (1000M), 4 USB (2USB3.0), 1/1kanał audio wej/wy, 8 HDD (6TB każdy), 1 eSATA, 16/8 alarm wej/wy, przekształcanie hemisferycze, Smart Track, IVS, RAID0/1/5/6/10/50/60, N+M, ANPR, termowizja, zasilanie redundantne | P | 15222 | ZAM
NVR Ultra 6 |  | NVR616-64-4KS2 | 384 Mb/s, max 12 Mpx, 64 kan. dekodowanie 1080P, H.265, 1 VGA/2 HDMI (dodatkowe 4 opcja), 4 RJ45(1000M), 4 USB 2xUSB2.0 2x USB3.0 ,1/1kanał audio wej/wy, 16 HDD(8TB każdy), 16/8 alarm wej/wy, IVS | P | 18049 | MAG
NVR Ultra 6 |  | NVR616-128-4KS2 | 384 Mb/s, max 12 Mpx, 128 kan. dekodowanie 1080P, H.265 / H.264,16 HDD, 1 VGA / 2 HDMI, 4 RJ45(1000M), 2 interfejs światłowodowy (1000M), 4 USB (2 USB3.0),1 Mini SAS, Fisheye dewarp, detekcja twarzy, RAID 0/1/5/10/50, N+M, ANPR, thermal, Smart Track | P | 19445 | MAG
NVR Ultra 6 |  | NVR616D-128-4KS2 | 384 Mb/s, max 12 Mpx, 128 kan. dekodowanie 1080P, H.265/H.264, 1 VGA/2 HDMI (6 HDMI opcjonalnie), 4 RJ45 (1000M), 4 USB (2USB3.0), 1/1kanał audio wej/wy, 16 HDD (6TB każdy), 1 eSATA, 16/8 alarm wej/wy, przekształcanie hemisferycze, Smart Track, IVS, RAID0/1/5/6/10/50/60, N+M, ANPR, termowizja, 1 Mini SAS, 2 Giga optical fiber interface, LCD | P | 23584 | ZAM
NVR Ultra 6 |  | NVR616DR-64-4KS2 | 384 Mb/s, max 12 Mpx, 64 kan. dekodowanie 1080P, H.265/H.264, 1 VGA/2 HDMI (6 HDMI opcjonalnie), 4 RJ45 (1000M), 4 USB (2USB3.0), 1/1kanał audio wej/wy, 16 HDD (6TB każdy), 1 eSATA, 16/8 alarm wej/wy, przekształcanie hemisferycze, Smart Track, IVS: opcjonalnie), rozpoznawanie twarzy, RAID0/1/5/6/10/50/60, N+M, ANPR, termowizja, 1 Mini SAS, 2 Giga optical fiber interface, LCD, Zasilanie redundantne | P | 27437 | ZAM
NVR Ultra 6 |  | NVR616DR-128-4KS2 | 384 Mb/s, max 12 Mpx, 128 kan. dekodowanie 1080P, H.265/H.264, 1 VGA/2 HDMI (6 HDMI opcjonalnie), 4 RJ45 (1000M), 4 USB (2USB3.0), 1/1kanał audio wej/wy, 16 HDD (6TB każdy), 1 eSATA, 16/8 alarm wej/wy, przekształcanie hemisferycze, Smart Track, IVS, RAID0/1/5/6/10/50/60 N+M, ANPR, termowizja, 1 Mini SAS, 2 Giga optical fiber interface, LCD, Zasilanie redundantne | P | 29363 | ZAM
NVR Ultra 6 |  | NVR616R-64-4KS2 | 384 Mb/s, max 12 Mpx, 64 kan. dekodowanie 1080P, H.265/H.264, 1 VGA/2 HDMI (6 HDMI opcjonalnie), 4 RJ45 (1000M), 4 USB (2USB3.0), 1/1kanał audio wej/wy, 16 HDD (6TB każdy), 1 eSATA, 16/8 alarm wej/wy, przekształcanie hemisferycze, Smart Track, IVS, RAID0/1/5/6/10/50/60, N+M, ANPR, termowizja, 1 Mini SAS, 2 Giga optical fiber interface, Zasilanie redundantne | P | 23904 | ZAM
NVR Ultra 6 |  | NVR616R-128-4KS2 | 384 Mb/s, max 12 Mpx, 128 kan. dekodowanie 1080P, H.265/H.264, 1 VGA/2 HDMI (6 HDMI opcjonalnie), 4 RJ45 (1000M), 4 USB (2USB3.0), 1/1kanał audio wej/wy, 16 HDD (6TB każdy), 1 eSATA, 16/8 alarm wej/wy, przekształcanie hemisferycze, Smart Track, IVS, RAID0/1/5/6/10/50/60, N+M, ANPR, termowizja, 1 Mini SAS, 2 Giga optical fiber interface, Zasilanie redundantne | P | 26477 | ZAM
SERIA IVSS
IVSS |  | IVSS7016 | 512 Mb/s, 256 kan., dekodowanie 24 kan. 1080P, H.265/H.264, 16x Sata (10 TB każdy), 2 VGA, 3 HDMI, 4 RJ45 (1000M), 4 USB(2 USB3.0), RAID0/1/5/6/10, rozpoznawanie twarzy z kamerą FR, zarządzanie biblioteką | P | 42822 | ZAM
IVSS |  | IVSS7016DR | 512 Mb/s, 256 kan., dekodowanie 24 kan. 1080P, H.265/H.264, 16x Sata (10 TB każdy), 2 VGA, 3 HDMI, 4 RJ45 (1000M), 4 USB(2 USB3.0), RAID0/1/5/6/10, rozpoznawanie twarzy z kamerą FR, zarządzanie biblioteką, wyświetlacz 7' HD LCD, redundantny zasilacz | P | 51390 | ZAM
IVSS |  | IVSS7016-4M | 512 Mb/s, 256 kan., dekodowanie 24 kan. 1080P, H.265/H.264, 16x Sata (16 TB każdy), 1 VGA, 3 HDMI, 4 RJ45 (1000M), 4 USB(2 USB3.0), RAID0/1/5/6/10/50/60, 256 kan. IVS z kamerami AI | P | 86749 | ZAM
IVSS |  | IVSS7016-8M | 512 Mb/s, 256 kan., dekodowanie 24 kan. 1080P, H.265/H.264, 16x Sata (16 TB każdy), 1 VGA, 3 HDMI, 4 RJ45 (1000M), 4 USB(2 USB3.0), RAID0/1/5/6/10/50/60, 256 kan. IVS z kamerami AI | P | 126959 | ZAM
IVSS |  | IVSS7016DR-4M | 512 Mb/s, 256 kan., dekodowanie 24 kan. 1080P, H.265/H.264, 16x Sata (16 TB każdy), 1 VGA, 3 HDMI, 4 RJ45 (1000M), 4 USB(2 USB3.0), RAID0/1/5/6/10/50/60, 256 kan. IVS z kamerami AI, redundantne zasilanie | P | 95214 | ZAM
IVSS |  | IVSS7016DR-4M/G | 512 Mb/s, 256 kan., dekodowanie 24 kan. 1080P, H.265/H.264, 16x Sata (16 TB każdy), 1 VGA, 3 HDMI, 4 RJ45 (1000M), 4 USB(2 USB3.0), RAID0/1/5/6/10/50/60, 256 kan. IVS z kamerami AI, redundantne zasilanie | P | 116378 | ZAM
IVSS |  | IVSS7016DR-8M | 512 Mb/s, 256 kan., dekodowanie 24 kan. 1080P, H.265/H.264, 16x Sata (16 TB każdy), 1 VGA, 3 HDMI, 4 RJ45 (1000M), 4 USB(2 USB3.0), RAID0/1/5/6/10/50/60, 256 kan. IVS z kamerami AI, redundantne zasilanie | P | 135425 | ZAM
IVSS |  | IVSS7024 | 512 Mb/s, 256 kan., dekodowanie 24 kan. 1080P, H.265/H.264, 24x Sata (10 TB każdy), 2 VGA, 3 HDMI, 4 RJ45 (1000M), 4 USB(2 USB3.0), RAID0/1/5/6/10, rozpoznawanie twarzy z kamerą FR, zarządzanie biblioteką, wyświetlacz 7' HD LCD, redundantny zasilacz | P | 53528 | ZAM
IVSS |  | IVSS7024DR | 512 Mb/s, 256 kan., dekodowanie 24 kan. 1080P, H.265/H.264, 24x Sata (10 TB każdy), 2 VGA, 3 HDMI, 4 RJ45 (1000M), 4 USB(2 USB3.0), RAID0/1/5/6/10, rozpoznawanie twarzy z kamerą FR, zarządzanie biblioteką, wyświetlacz 7' HD LCD, redundantny zasilacz | P | 62097 | ZAM
IVSS |  | IVSS7024-16M | 512 Mb/s, 256 kan., dekodowanie 24 kan. 1080P, H.265/H.264, 24x Sata (16 TB każdy), 1 VGA, 3 HDMI, 4 RJ45 (1000M), 4 USB(2 USB3.0), RAID0/1/5/6/10/50/60, 256 kan. IVS z kamerami AI | P | 222195 | ZAM
IVSS |  | IVSS7024-8M | 512 Mb/s, 256 kan., dekodowanie 24 kan. 1080P, H.265/H.264, 24x Sata (16 TB każdy), 1 VGA, 3 HDMI, 4 RJ45 (1000M), 4 USB(2 USB3.0), RAID0/1/5/6/10/50/60, 256 kan. IVS z kamerami AI | P | 137542 | ZAM
IVSS |  | IVSS7024DR-16M | 512 Mb/s, 256 kan., dekodowanie 24 kan. 1080P, H.265/H.264, 24x Sata (16 TB każdy), 1 VGA, 3 HDMI, 4 RJ45 (1000M), 4 USB(2 USB3.0), RAID0/1/5/6/10/50/60, 256 kan. IVS z kamerami AI, redundantne zasilanie | P | 230660 | ZAM
IVSS |  | IVSS7024DR-16M/G | 512 Mb/s, 256 kan., dekodowanie 24 kan. 1080P, H.265/H.264, 24x Sata (16 TB każdy), 1 VGA, 3 HDMI, 4 RJ45 (1000M), 4 USB(2 USB3.0), RAID0/1/5/6/10/50/60, 256 kan. IVS z kamerami AI, redundantne zasilanie | P | 251824 | ZAM
IVSS |  | IVSS7024DR-8M | 512 Mb/s, 256 kan., dekodowanie 24 kan. 1080P, H.265/H.264, 24x Sata (16 TB każdy), 1 VGA, 3 HDMI, 4 RJ45 (1000M), 4 USB(2 USB3.0), RAID0/1/5/6/10/50/60, 256 kan. IVS z kamerami AI, redundantne zasilanie | P | 146006 | ZAM
IVSS |  | IVSS7108 | 512 Mb/s, 128 kan., dekodowanie 20 kan. 1080P, H.265/H.264, 8x Sata (16 TB każdy), 1 VGA, 4 HDMI, 4 RJ45 (1000M), 4 USB(2 USB3.0), RAID0/1/5/6/10/50/60, 64 kan. IVS z kamerami AI | P | 14441 | ZAM
IVSS |  | IVSS7108-1M | 400 Mb/s, 128 kan., dekodowanie 20 kan. 1080P, H.265/H.264, 8x Sata (16 TB każdy), 1 VGA, 4 HDMI, 4 RJ45 (1000M), 4 USB(2 USB3.0), RAID0/1/5/6/10/50/60, 64 kan. IVS z kamerami AI | P | 24317 | ZAM
IVSS |  | IVSS7108-2M | 400 Mb/s, 128 kan., dekodowanie 20 kan. 1080P, H.265/H.264, 8x Sata (16 TB każdy), 1 VGA, 4 HDMI, 4 RJ45 (1000M), 4 USB(2 USB3.0), RAID0/1/5/6/10/50/60, 64 kan. IVS z kamerami AI | P | 34899 | ZAM
KAMERY HDCVI
SERIA COOPER
COOPER HDCVI |  | HAC-B1A21-0360B | 1/2,7", 2 Mpx CMOS, 25/30 kl./s @ 1080P, 25/30 kl./s @ 720P, obiektyw stałoogniskowy 3,6mm, IR 20 m, Smart IR, ICR, OSD, 4iw1 (CVI/TVI/AHD/CVBS), IP67, obudowa plastikowa | D | 164 | MAG
COOPER HDCVI |  | HAC-B2A21-0360B | 1/2,7", 2 Mpx CMOS, 25/30 kl./s @ 1080P, 25/30 kl./s @ 720P, obiektyw stałoogniskowy 3,6mm, IR 20 m, Smart IR, ICR, OSD, 4w1 (CVI/TVI/AHD/CVBS), IP67, obudowa metalowa | D | 202 | MAG
COOPER HDCVI |  | HAC-B3A21-Z-2712 | 2 Mpx CMOS, 25/30 kl./s @ 1080P, ICR, obiektyw motozoom 2,7-12 mm, IR 40 m, Smart IR, CVI/TVI/AHD/CVBS przełączalne, DC 12V, IP67 | D | 435 | MAG
COOPER HDCVI |  | HAC-T1A21-0280B | 1/2,7" 2Mpx CMOS, 25/30 kl./s @ 1080P, 25/30 kl./s @ 720P, IR 20 m, Smart IR, obiektyw stałoogniskowy 2,8 mm, ICR, OSD, 4w1 (CVI/TVI/AHD/CVBS), obudowa plastikowa | D | 180 | MAG
COOPER HDCVI |  | HAC-T3A21-Z-2712 | 2 Mpx CMOS, 25/30 kl./s @ 1080P, ICR, obiektyw motozoom 2,7-12 mm, IR 40 m, Smart IR, CVI/TVI/AHD/CVBS przełączalne, DC 12V, IP67 | D | 403 | MAG
COOPER HDCVI |  | HAC-T2A21-0280B | 1/2,7" 2 Mpx CMOS, 25/30 kl./s @ 1080P, 25/30 kl./s @ 720P, obiektyw stałoogniskowy 2,8 mm, IR 20 m, Smart IR, ICR, OSD, 4w1 (CVI/TVI/AHD/CVBS), IP67, obudowa metalowa | D | 212 | MAG
SERIA HDCVI 1
2 Mpx
HDCVI 1 |  | HAC-HFW1200C-0280B | 1/2,7" 2 Mpx CMOS, 25/30 kl./s @ 1080P, 25/30/50/60 kl./s @ 720P, ICR, OSD, obiektyw stałoogniskowy 2,8 mm, IR 30 m, Smart IR, CVI/TVI/AHD/CVBS, DC 12V, IP67 | D | 192 | MAG
HDCVI 1 |  | HAC-HFW1200T-0280B-BLACK | 1/2,7" 2 Mpx CMOS, 25/30 kl./s @ 1080P, ICR, OSD, obiektyw stałoogniskowy 2,8 mm, IR do 30 m, Smart IR, CVI/TVI/AHD/CVBS, DC 12V, IP67, obudowa czarna | D | 240 | MAG
HDCVI 1 |  | HAC-HFW1200T-0280B | 1/2,7" 2 Mpx CMOS, 25/30 kl./s @ 1080P, obiektyw stałoogniskowy 2,8 mm, IR do 30 m, Smart IR, IP67, DC 12 V | D | 240 | MAG
HDCVI 1 |  | HAC-HFW1200T-A-0280B | 1/2,7" 2 Mpx CMOS, 25/30 kl./s @ 1080P, 25/30/50/60 kl./s @ 720P, ICR, OSD, obiektyw stałoogniskowy 2,8 mm, IR 30 m, Smart IR, CVI/TVI/AHD/CVBS, DC 12V, IP67, wbudowany mikrofon | D | 294 | MAG
HDCVI 1 |  | HAC-HFW1200TL-0360B | 1/2,7" 2 Mpx CMOS, 25/30 kl./s @ 1080P, 25/30/50/60 kl./s @ 720P, ICR, OSD, obiektyw stałoogniskowy 3,6 mm, IR 40 m, Smart IR, CVI/TVI/AHD/CVBS, DC 12V, IP67 | D | 223 | MAG
HDCVI 1 |  | HAC-HFW1200TL-A-0360B | 1/2,7" 2 Mpx CMOS, 25/30 kl./s @ 1080P, 25/30/50/60 kl./s @ 720P, ICR, OSD, obiektyw stałoogniskowy 3,6 mm, IR 80 m, Smart IR, CVI/TVI/AHD/CVBS, DC 12V, IP67, przód obudowy metalowy, wbudowany mikrofon | D | 278 | MAG
HDCVI 1 |  | HAC-HFW1200TH-I8-0360B | 1/2,7" 2 Mpx CMOS, 25 kl./s @ 1080p, OSD, obiektyw stałoogniskowy 3,6 mm, IR 80 m, CVI/CVBS/AHD/TVI, DC 12V, IP67 | D | 305 | MAG
HDCVI 1 |  | HAC-HFW1200R-Z-IRE6-A-2712 | 1/2,7" 2 Mpx CMOS, 25/30 kl./s @ 1080P, 25/30/50/60 kl./s @ 720P, ICR, DWDR, BLC, HLC, OSD, obiektyw motozoom 2,7-12 mm, IR 60 m, Smart IR, CVI/TVI/AHD/CVBS, DC 12V, IP67, obudowa metalowa, wbudowany mikrofon | D | 484 | MAG
HDCVI 1 |  | HAC-HFW1231R-Z-A-2712 | 1/2,8" 2 Mpx CMOS Starlight, 25/30 kl./s @ 1080P, ICR, WDR, BLC, HLC, OSD, obiektyw motozoom 2,7-12 mm, IR 80 m, Smart IR, CVI/TVI/AHD/CVBS, DC 12V, IP67, obudowa metalowa, wbudowany mikrofon | D | 560 | MAG
HDCVI 1 |  | HAC-HFW1231TLM-I6-A-0360B | 1/2,8" 2 Mpx CMOS Starlight , 25/30 kl./s @ 1080P, ICR, WDR, BLC, HLC, OSD, obiektyw stałoogniskowy 3,6 mm, IR 60 m, Smart IR, CVI/TVI/AHD/CVBS, DC 12V, IP67, wbudowany mikrofon | D | 338 | MAG
HDCVI 1 |  | HAC-HFW1231TM-I8-A-0360B | 1/2,8" 2 Mpx CMOS Starlight, 25/30 kl./s @ 1080P, WDR, BLC, HLC, SuperAdapt, OSD, obiektyw stałoogniskowy 3.6mm, IR 80 m, CVI/TVI/AHD/CVBS, DC 12V, IP67, obudowa metalowa, wbudowany mikrofon | D | 403 | MAG
HDCVI 1 |  | HAC-HFW1239TLM-A-LED-0360B-S2 | 1/2,8" 2 Mpx CMOS Full-color, 25/30 kl./s @ 1080P, WDR, BLC, HLC, SuperAdapt, OSD, obiektyw stałoogniskowy 3.6mm, LED 40 m, CVI/TVI/AHD/CVBS, DC 12V, IP67, wbudowany mikrofon | D | 343 | MAG
HDCVI 1 |  | HAC-HFW1239TM-A-LED-0360B-S2 | 1/2,8" 2 Mpx CMOS Full-color, 25/30 kl./s @ 1080P, WDR, BLC, HLC, OSD, obiektyw stałoogniskowy 3.6mm, LED 40 m, CVI/TVI/AHD/CVBS, DC 12V, IP67, obudowa metalowa, wbudowany mikrofon | D | 417 | MAG
HDCVI 1 |  | HAC-HFW1239TU-Z-A-LED-27135-S2 | 1/2,8" 2 Mpx CMOS Full-color, 25/30 kl./s @ 1080P, WDR, BLC, HLC, SuperAdapt, OSD, obiektyw motozoom 2,7-13,5 mm, LED 60 m, CVI/TVI/AHD/CVBS, DC 12V, IP67, obudowa metalowa, wbudowany mikrofon | D | 691 | MAG
HDCVI 1 |  | HAC-HDW1200T-Z-2712 | 1/2,7" 2 Mpx CMOS, 25/30 kl./s @ 1080P, 25/30/50/60 kl./s @ 720P, ICR, OSD, obiektyw motozoom 2,7-12 mm, IR 60 m, Smart IR, CVI/TVI/AHD/CVBS, DC 12V, IP67 | D | 479 | MAG
HDCVI 1 |  | HAC-HDW1200T-Z-A-2712 | 1/2,7" 2 Mpx CMOS, 25/30 kl./s @ 1080P, 25/30/50/60 kl./s @ 720P, ICR, DWDR, BLC, HLC, OSD, obiektyw motozoom 2,7-12 mm, IR 60 m, Smart IR, CVI/TVI/AHD/CVBS, DC 12V, IP67, obudowa metalowa, wbudowany mikrofon | D | 484 | MAG
HDCVI 1 |  | HAC-HDW1200TLMQ-0280B | 1/2,7" 2 Mpx CMOS, 25 kl./s @ 1080p, OSD, obiektyw stałoogniskowy 2,8 mm, IR 30 m, CVI/CVBS/AHD/TVI, DC 12V, IP67 | D | 256 | MAG
HDCVI 1 |  | HAC-HDW1200TMQ-A-0280B | 1/2,7" 2 Mpx CMOS, 25 kl./s @ 1080p, OSD, obiektyw stałoogniskowy 2,8 mm, IR 60 m, CVI/CVBS/AHD/TVI, mikrofon, DC 12V, IP67 | D | 299 | MAG
HDCVI 1 |  | HAC-HDW1200TRQ-0280B | 1/2,7" 2 Mpx CMOS, 30 kl./s @ 1080P, obiektyw stałoogniskowy 2,8 mm, IR 25 m, CVI/CVBS/AHD/TVI, DC 12V, IP50 | D | 180 | MAG
HDCVI 1 |  | HAC-HDW1200TLMQ-0280B-BLACK | 1/2,7" 2 Mpx CMOS, 25 kl./s @ 1080p, obiektyw stałoogniskowy 2,8 mm, IR 30 m, CVI/CVBS/AHD/TVI, DC 12V, IP67 | D | 256 | MAG
HDCVI 1 |  | HAC-HDW1231TLMQ-A-0280B | 1/2,8" 2 Mpx CMOS Starlight, 25/30 kl./s @ 1080P, WDR, BLC, HLC, SuperAdapt, OSD, obiektyw stałoogniskowy 2.8mm, IR 30 m, CVI/TVI/AHD/CVBS, DC 12V, IP67, obudowa metalowa, wbudowany mikrofon | D | 321 | MAG
HDCVI 1 |  | HAC-HDW1231TMQ-A-0280B | 1/2,8" 2 Mpx CMOS Starlight , 25/30 kl./s @ 1080P, WDR, BLC, HLC, OSD, obiektyw stałoogniskowy 2.8mm, IR 60 m, CVI/TVI/AHD/CVBS, DC 12V, IP67, obudowa metalowa, wbudowany mikrofon | D | 370 | MAG
HDCVI 1 |  | HAC-HDW1231T-Z-A-2712 | 1/2,8" 2 Mpx CMOS Starlight , 25/30 kl./s @ 1080P, ICR, WDR, BLC, HLC, OSD, obiektyw motozoom 2,7-12 mm, IR 60 m, Smart IR, CVI/TVI/AHD/CVBS, DC 12V, IP67, obudowa metalowa, wbudowany mikrofon | D | 560 | MAG
HDCVI 1 |  | HAC-HDBW1200E-0280B | 1/2,7" 2 Mpx CMOS, ICR, 25/30 kl./s @ 1080P, obiektyw stałoogniskowy 2,8 mm, IR 30 m, Smart IR, IP67, IK10, DC 12 V | D | 262 | MAG
HDCVI 1 |  | HAC-HDBW1200R-Z-2712 | 1/2,7" 2 Mpx CMOS, 1~25/30 kl./s @ 2 Mpx, DWDR, dzień/noc (ICR), AGC, BLC, HLC, obiektyw motozoom 2,7-12 mm, IR do 30 m, HD/SD przełączalne wyjście, IP67, IK10, DC 12 V | D | 468 | MAG
HDCVI 1 |  | HAC-HDBW1231RA-Z-A-2712 | 2 Mpx CMOS Starlight , 25/30 kl./s @ 1080P, WDR, BLC, HLC, 4w1 (CVI, CVBS, AHD, TVI), obiektyw zmienno-ogniskowy 2,7mm-12mm, IR 60 m, DC 12V, IP67, IK10, obudowa metalowa, wbudowany mikrofon | D | 609 | ZAM
HDCVI 1 |  | HAC-HDBW1231EA-A-0280B | 2 Mpx CMOS Starlight , 25/30 kl./s @ 1080P, WDR, BLC, HLC, 4w1 (CVI, CVBS, AHD, TVI), obiektyw stałoogniskowy 2,8mm, IR 40 m, DC 12V, IP67, IK10, wbudowany mikrofon | D | 381 | ZAM
5 Mpx
HDCVI 1 |  | HAC-HFW1500T-A-0280B-S2 | 1/2,7" 5 Mpx CMOS, 25 kl./s @ 5 Mpx, obiektyw stałoogniskowy 2.8mm, IR 30 m, Smart IR, CVI/TVI/AHD/CVBS, DC 12V, IP67, wbudowany mikrofon | D | 315 | MAG
HDCVI 1 |  | HAC-HFW1509TLM-A-LED-0360B-S2 | 1/2,7" 5 Mpx CMOS Full-color 16:9, 5M@25 fps; 4M@25/30 fps; 1080p@25/30 fps, WDR, BLC, HLC, HLC-pro, OSD, obiektyw stałoogniskowy 3.6mm, LED 40m, CVI/TVI/AHD/CVBS, DC 12V, IP67, wbudowany mikrofon | D | 436 | MAG
HDCVI 1 |  | HAC-HFW1509TM-A-LED-0360B-S2 | 1/2,7" 5 Mpx CMOS Full-color 16:9, 5M@25 fps; 4M@25/30 fps; 1080p@25/30 fps, WDR, BLC, HLC, HLC-pro, OSD, obiektyw stałoogniskowy 3.6mm, LED 40m, CVI/TVI/AHD/CVBS, DC 12V, IP67, obudowa metalowa, wbudowany mikrofon | D | 509 | MAG
HDCVI 1 |  | HAC-HFW1500TH-I8-0360B-S2 | 1/2,7" 5 Mpx CMOS, 25 kl./s @ 5Mpx, obiektyw stałoogniskowy 3,6 mm, IR 80 m, CVI/CVBS/AHD/TVI, DC 12V, IP67 | D | 315 | MAG
HDCVI 1 |  | HAC-HFW1500C-0280B-S2 | 1/2,7" 5 Mpx CMOS, 25 kl./s @ 5Mpx, obiektyw stałoogniskowy 2,8 mm, IR 30 m, CVI/CVBS/AHD/TVI, DC 12V, IP67 | D | 227 | MAG
HDCVI 1 |  | HAC-HFW1500R-Z-IRE6-A-2712-S2 | 1/2,7" 5 Mpx CMOS, 25 kl./s @ 5 Mpx, obiektyw zmiennogniskowy 2.7-12mm, IR 60 m, Smart IR, CVI/TVI/AHD/CVBS, DC 12V, IP67, wbudowany mikrofon | D | 568 | MAG
HDCVI 1 |  | HAC-HFW1500TL-A-0360B-S2 | 1/2,7" 5 Mpx CMOS, 25 kl./s @ 5 Mpx, obiektyw stałoogniskowy 3.6mm, IR 80 m, Smart IR, CVI/TVI/AHD/CVBS, DC 12V, IP67, wbudowany mikrofon | D | 329 | MAG
HDCVI 1 |  | HAC-HFW1509TLM-IL-A-0360B-S2 | 5 Mpx CMOS Full-color 16:9, 5Mpx@25 kl./s, WDR, BLC, HLC, HLC, OSD, obiektyw stałoogniskowy 3,6 mm, inteligentne doświetlenie, LED do 40m, IR do 40m, CVI/TVI/AHD/CVBS, DC 12V, IP67, wbudowany mikrofon | D | 540 | MAG
HDCVI 1 |  | HAC-HDW1500T-Z-A-2712-S2 | 1/2,7" 5 Mpx CMOS, 25 kl./s @ 5 Mpx, obiektyw zmiennogniskowy 2.7-12mm, IR 60 m, Smart IR, CVI/TVI/AHD/CVBS, DC 12V, IP67, wbudowany mikrofon | D | 541 | MAG
HDCVI 1 |  | HAC-HDW1500TMQ-A-0280B-S2 | 1/2,7" 2 Mpx CMOS, 25 kl./s @ 5 Mpx, obiektyw stałoogniskowy 2,8 mm, IR 60 m, CVI/CVBS/AHD/TVI, DC 12V, IP67 | D | 329 | MAG
HDCVI 1 |  | HAC-HDW1500TRQ-0280B-S2 | 1/2,7" 5 Mpx CMOS, 25 kl./s @ 5 Mpx, obiektyw stałoogniskowy 2,8 mm, IR 25 m, CVI/CVBS/AHD/TVI, DC 12V, IP50 | D | 218 | MAG
HDCVI 1 |  | HAC-HDBW1500R-Z-2712-S2 | 1/2,7" 5 Mpx CMOS, 25 kl./s @ 5 Mpx, obiektyw zmiennogniskowy 2.7-12mm, IR 30 m, Smart IR, CVI/TVI/AHD/CVBS, DC 12V, IP67, IK10 | D | 541 | MAG
HDCVI 1 |  | HAC-HDBW1500E-0280B-S2 | 1/2,7" 5 Mpx CMOS, 25 kl./s @ 5 Mpx, obiektyw stałoogniskowy 2.8mm, IR 30 m, Smart IR, CVI/TVI/AHD/CVBS, DC 12V, IP67, IK10 | D | 370 | MAG
HDCVI 1 |  | HAC-HDW1500TLMQ-A-0280B-S2 | 1/2,7" 5 Mpx Sony CMOS, 25 kl./s @ 5 Mpx, DWDR, ICR,obiektyw stałoogniskowy 2,8 mm, IR 30 m, Smart IR, CVI/TVI/AHD/CVBS, DC 12V, IP67, wbudowany mikrofon | D | 283 | MAG
HDCVI 1 |  | HAC-HDW1509T-IL-A-0280B-S2 | 5 Mpx CMOS Full-color 16:9, 5Mpx@25 kl./s, WDR, BLC, HLC, HLC, OSD, obiektyw stałoogniskowy 2,8 mm, inteligentne doświetlenie, LED do 40m, IR do 40m, CVI/TVI/AHD/CVBS, DC 12V, IP67, wbudowany mikrofon | D | 584 | MAG
8 Mpx
HDCVI 1 |  | HAC-HFW1800TL-A-0360B | 1/2,7" 8Mpx CMOS, 15 kl./s @ 4K, 20 kl./s @ 5Mpx, 25/30 kl./s @4 Mpx, ICR, OSD, obiektyw stałoogniskowy 3.6mm (opcjonalnie 2.8mm, 6mm), CVI/TVI/AHD/CVBS, podświetlenie IR-80m, SmartIR, DC 12 V, IP67, metal + plastikowy uchwyt , wbudowany mikrofon | D | 382 | MAG
HDCVI 1 |  | HAC-HFW1801R-Z-IRE6-A-27135 | 1/2,7" 8Mpx CMOS, 15 kl./s @ 4K, 120 dB true WDR, ICR, obiektyw zmiennoogniskowy 2,7mm-13.5mm, CVI/TVI/AHD/CVBS, podświetlenie IR: 60m, SmartIR, DC 12 V, IP67, metal, wbudowany mikrofon | D | 828 | MAG
HDCVI 1 |  | HAC-HFW1800T-A-0280B | 1/2,7" 8Mpx CMOS, 15 kl./s @ 4K, 20 kl./s @ 5Mpx, 25/30 kl./s @4 Mpx, ICR, OSD, obiektyw stałoogniskowy 3.6mm (opcjonalnie 2.8mm, 6mm), CVI/TVI/AHD/CVBS, podświetlenie IR-30m, SmartIR, DC 12 V, IP67, metal, wbudowany mikrofon | D | 402 | MAG
HDCVI 1 |  | HAC-HFW1800TH-I8-0360B | 1/2,7" 4K CMOS, 25 kl./s @ 4K, OSD, obiektyw stałoogniskowy 3,6 mm, IR 80 m, CVI/CVBS/AHD/TVI, DC 12V, IP67 | D | 426 | MAG
HDCVI 1 |  | HAC-HDW1800M-0280B | 1/2,7" 8 Mpx CMOS, 25 kl./s @4K, DWDR, dzień/noc (ICR) , BLC, HLC, OSD, obiektyw stałoogniskowy 2,8 mm, IR 30m, Smart IR, CVI/TVI/AHD/CVBS, DC 12V, IP67 | D | 368 | MAG
HDCVI 1 |  | HAC-HDW1801T-Z-A-27135 | 1/2,7" 8 Mpx CMOS, 15 kl./s @4K, WDR(120dB), dzień/noc (ICR) , BLC, HLC, obiektyw zmiennoogniskowy 2,7-13,5 mm, IR 60m, Smart IR, CVI/TVI/AHD/CVBS, DC 12V, IP67, wbudowany mikrofon | D | 788 | MAG
HDCVI 1 |  | HAC-HDW1800TL-A-0280B | 1/2,7" 8 Mpx CMOS, 25 kl./s @4K, DWDR, dzień/noc (ICR) , BLC, HLC, OSD, obiektyw stałoogniskowy 2,8 mm, IR 30m, Smart IR, CVI/TVI/AHD/CVBS, DC 12V, IP67, wbudowany mikrofon | D | 368 | MAG
FULL COLOR
HDCVI 1 - Full Color |  | HAC-HDW1239T-A-LED-0280B-S2 | 1/2,8" 2 Mpx CMOS Full-color, 25/30 kl./s @ 1080P, WDR, BLC, HLC, SuperAdapt, OSD, obiektyw stałoogniskowy 2.8mm, LED 40 m, CVI/TVI/AHD/CVBS, DC 12V, IP67, obudowa metalowa, wbudowany mikrofon | D | 363 | MAG
HDCVI 1 - Full Color |  | HAC-HDW1509T-A-LED-0280B-S2 | 1/2,7" 5 Mpx CMOS Full-color 16:9, 5M@25 fps; 4M@25/30 fps; 1080p@25/30 fps, WDR, BLC, HLC, HLC-pro, OSD, obiektyw stałoogniskowy 2.8mm, LED 40m, CVI/TVI/AHD/CVBS, DC 12V, IP67, obudowa metalowa, wbudowany mikrofon | D | 456 | MAG
KAMERY USB
HDCVI 1 - USB |  | HAC-UZ3-Z-A-0360B-Eng | 1/4" 2 Mpx CMOS, MJPG 1080p @5–30 kl./s, MJPEG/YUV, wyj. wideo USB/UVC, obiektyw stałoogniskowy 3,6 mm, wbudowane mikrofony, zasilanie: USB 5V | C | 224 | MAG
HDCVI 1 - USB |  | HAC-UZ3-A-0360B-Eng | 1/2,9" 2 Mpx CMOS, 15–30 kl./s, H.264/MJPEG/YUV, wyj. wideo USB/UVC, obiektyw stałoogniskowy 3,6 mm, wbudowane mikrofony, zasilanie: USB 5V | C | 159 | MAG
SERIA HDCVI 2
2 Mpx
HDCVI 2 |  | HAC-HFW2241T-Z-A-27135 | 1/2,8" 2 Mpx CMOS, 25/30 kl./s @ 1080P, Starlight, 120 dB true WDR, ICR, OSD, obiektyw motozoom 2,7 - 13,5 mm, IR do 80 m, Smart IR, CVI/TVI/AHD/CVBS, DC 12 V, IP67, audio we., wbudowany mikrofon | D | 772 | MAG
HDCVI 2 |  | HAC-HFW2241TU-Z-A-27135-S2-DIP | 2 Mpx CMOS Starlight , 25/30 kl./s @ 1080P, WDR, BLC, HLC, 4w1 (CVI, CVBS, AHD, TVI), obiektyw zmienno-ogniskowy 2,7mm - 13,5mm, IR 80 m, DC 12V, IP67, obudowa metalowa, wbudowany mikrofon | D | 804 | MAG
HDCVI 2 |  | HAC-HFW2241TU-A-0360B-S2-DIP | 2 Mpx CMOS Starlight , 25/30 kl./s @ 1080P, WDR, BLC, HLC, 4w1 (CVI, CVBS, AHD, TVI), obiektyw stałoogniskowy 3,6mm, IR 80 m, DC 12V, IP67, obudowa metalowa, wbudowany mikrofon | D | 587 | MAG
HDCVI 2 |  | HAC-HDW2241T-Z-A-27135-S2-DIP | 2 Mpx CMOS Starlight , 25/30 kl./s @ 1080P, WDR, BLC, HLC, 4w1 (CVI, CVBS, AHD, TVI), obiektyw zmienno-ogniskowy 2,7mm - 13,5mm, IR 60 m, DC 12V/AC24V, IP67, obudowa metalowa, wbudowany mikrofon | D | 772 | MAG
HDCVI 2 |  | HAC-HDW2241TMQ-A-0280B-S2-DIP | 2 Mpx CMOS Starlight , 25/30 kl./s @ 1080P, WDR, BLC, HLC, 4w1 (CVI, CVBS, AHD, TVI), obiektyw stałoogniskowy 2,8mm, IR 60 m, DC 12V, IP67, obudowa metalowa, wbudowany mikrofon | D | 506 | MAG
HDCVI 2 |  | HAC-HDBW2241RA-Z-A-27135-S2-DIP | 2 Mpx CMOS Starlight , 25/30 kl./s @ 1080P, WDR, BLC, HLC, 4w1 (CVI, CVBS, AHD, TVI), obiektyw zmienno-ogniskowy 2,7mm - 13,5mm, IR 60 m, DC 12V, IP67, Ik10, obudowa metalowa, wbudowany mikrofon | D | 783 | MAG
HDCVI 2 |  | HAC-HDBW2241F-A-0280B-S2-DIP | 2 Mpx CMOS Starlight , 25/30 kl./s @ 1080P, WDR, BLC, HLC, 4w1 (CVI, CVBS, AHD, TVI), obiektyw stałoogniskowy 2,8mm, IR 30 m, DC 12V, IP67, IK10 obudowa metalowa, wbudowany mikrofon | D | 539 | MAG
5 Mpx
HDCVI 2 |  | HAC-HFW2501TU-A-0360B-S2 | 1/2,7" 5 Mpx Sony CMOS, 25 kl./s @ 5 Mpx, Starlight, 120dB ture WDR, ICR,obiektyw stałoogniskowy 3,6 mm, IR 80 m, Smart IR, CVI/TVI/AHD/CVBS, DC 12V, IP67, wbudowany mikrofon | D | 598 | MAG
HDCVI 2 |  | HAC-HFW2501TU-Z-A-27135-S2 | 1/2,7" 5 Mpx Sony CMOS, 25 kl./s @ 5 Mpx, Starlight, 120dB ture WDR, ICR,obiektyw zmiennoogniskowy 2,7-13,5 mm, IR 80 m, Smart IR, CVI/TVI/AHD/CVBS, DC 12V, IP67, wbudowany mikrofon | D | 901 | MAG
HDCVI 2 |  | HAC-HDBW2501R-Z-27135-S2 | 1/2,7" 5 Mpx CMOS Starlight, 25 kl./s @ 5 Mpx, 120dB trueWDR, obiektyw zmiennoogniskowy 2.7-13.5 mm, IR 30 m, Smart IR, CVI/TVI/AHD/CVBS, DC 12V, IP67, IK10 | D | 901 | ZAM
HDCVI 2 |  | HAC-HDW2501TMQ-A-0280B-S2 | 1/2,7" 5 Mpx Sony CMOS, 25 kl./s @ 5 Mpx, Starlight, 120dB ture WDR, ICR,obiektyw stałoogniskowy 2,8 mm, IR 60 m, Smart IR, CVI/TVI/AHD/CVBS, DC 12V, IP67, wbudowany mikrofon | D | 544 | MAG
HDCVI 2 |  | HAC-HDW2501T-Z-A-27135-S2 | 1/2,7" 5 Mpx CMOS Starlight, 25 kl./s @ 5 Mpx, 120dB trueWDR, obiektyw zmiennoogniskowy 2.7-13.5 mm, IR 60 m, Smart IR, CVI/TVI/AHD/CVBS, DC 12V, IP67 | D | 837 | MAG
8 Mpx
HDCVI 2 |  | HAC-HFW2802T-A-I8-0360B | 1/1,8" 4K CMOS, 15 kl./s @ 8 Mpx, dzień/noc (ICR), WDR (120dB), BLC, HLC, obiektyw stałoogniskowy 3,6 mm, IR do 80 m, HD/SD przełączalne wyjście, IP67, DC 12 V, wbudowany mikrofon | D | 875 | MAG
HDCVI 2 |  | HAC-HFW2802T-Z-A-3711 | 1/1,8" 4K CMOS, 15 kl./s @ 8 Mpx, dzień/noc (ICR), WDR (120dB), BLC, HLC, obiektyw stałoogniskowy 3,6 mm, IR do 80 m, HD/SD przełączalne wyjście, IP67, DC 12 V, wbudowany mikrofon | D | 1276 | MAG
HDCVI 2 |  | HAC-HDW2802T-A-0280B | 1/2" 8 Mpx Sony CMOS, 15 kl./s @ 4K, Starlight, 120 dB true WDR, ICR, OSD, obiektyw stałoogniskowy 2,8 mm, IR do 50 m, Smart IR, CVI/TVI/AHD/CVBS, DC 12 V, IP67, audio we.,wbudowany mikrofon | D | 728 | MAG
HDCVI 2 |  | HAC-HDW2802T-Z-A-3711 | 1/2" 8 Mpx Sony CMOS, 15 kl./s @ 4K, Starlight, 120 dB true WDR, ICR, OSD, obiektyw zmiennoogniskowy 3,7-11 mm, IR do 60 m, Smart IR, CVI/TVI/AHD/CVBS, DC 12 V, IP67, audio we.,wbudowany mikrofon | D | 1238 | MAG
HDCVI 2 |  | HAC-HDBW2802R-Z-3711 | 1/2" 8 Mpx Sony CMOS, 15 kl./s @ 4K, Starlight, 120 dB true WDR, ICR, OSD, obiektyw motozoom 3,7-11 mm, IR do 30 m, Smart IR, CVI/TVI/AHD/CVBS, DC 12 V, IP67, IK10, audio we., wyjście HD/SD przełączalne | D | 1238 | ZAM
SERIA HDCVI PTZ LIGHT
HDCVI PTZ Light |  | SD42215-HC-LA | 2 Mpx SONY STARVIS, 1/2,8" CMOS, 15x zoom, WDR 125 dB, 25/30 fps@1080P, 1 we. audio, 2/1 we./wyj. alarm, IP66, IK10 | D | 2323 | ZAM
SERIA HDCVI PTZ PRO
HDCVI PTZ Pro |  | SD49225-HC-LA | 2 Mpx SONY STARVIS, 1/2,8" CMOS, 25x zoom, WDR 125 dB, 25/30 fps@1080P, IR do 100m, 1 we. audio, 2/1 we./wyj. alarm, IP66 | D | 2888 | MAG
HDCVI PTZ Pro |  | SD50232-HC-LA | 2 Mpx SONY STARVIS, 1/2,8" CMOS, 32x zoom, WDR 125 dB, 25/30 fps@1080P, 1 we. audio, 2/1 we./wyj. alarm, IP67; IK10 | D | 4912 | ZAM
HDCVI PTZ Pro |  | SD59225-HC-LA | 2 Mpx SONY STARVIS, 1/2,8" CMOS, 25x zoom, WDR 125 dB, 25/30 fps@1080P, IR do 150m, 1 we. audio, 2/1 we./wyj. alarm, IP66 | D | 3691 | MAG
HDCVI PTZ Pro |  | SD59232-HC-LA | 2 Mpx SONY STARVIS, 1/2,8" CMOS, 32x zoom, WDR 125 dB, 25/30 fps@1080P, 1 we. audio, 2/1 we./wyj. alarm, IP67 | D | 5797 | ZAM
KAMERY SPECJALNE HDCVI
FULL COLOR / ACTIVE DETERRENCE
HDCVI - TiOC |  | HAC-ME1509TH-A-PV-0360B-S2 | 5 Mpx CMOS, 25 kl./s @ 5Mpx, Fullcolor, OSD, obiektyw stałoogniskowy 3,6 mm, inteligentne doświetlenie: IR 40 m, LED 40m, ochrona z czerwoną i niebieską lampą oraz syreną, DC 12V, IP67 | D | 702 | MAG
FISHEYE
Fisheye |  | HAC-EBW3802-0250B | 1/2" CMOS, 8 Mpx, 12,5 kl./s @ 8 Mpx, WDR (120dB), dzień/noc (elektroniczny), obiektyw stałoogniskowy 2,5mm (fisheye), 3DNR, Max. IR 15m, smart IR, IP67, IK10, DC12V | P | 1970 | ZAM
Fisheye |  | HAC-EW2501-0140B | 1/2,8" STARVIS CMOS , 5 Mpx, 20 kl./s @ 5 Mpx, WDR (120dB), dzień/noc (elektroniczny), obiektyw stałoogniskowy 1,4mm (fisheye), Max. IR 10m, smart IR, DC12V | P | 919 | ZAM
PINHOLE
Pinhole |  | HAC-HUM3201B-P-0280B-S2 | Kamera HDCVI typu pinhole, 1/2.8" 2 Mpx Sony CMOS, Starlight, obiektyw stałoogniskowy 2,8mm, 30kl/s@1080P, 120dB true WDR, CVI/TVI/AHD/CVBS. wejście audio, DC 12V | D | 489 | ZAM
Micro-size |  | HAC-HDW3200G-0280B | 1/2,7" 2 Mpx CMOS, 30 kl./s @ 1080P, DWDR, obiektyw pinhole 2,8 mm, DC 12 V, wyjście CVI/CVBS/AHD/TV przełączalne | D | 343 | ZAM
REJESTRATORY XVR
SERIA COOPER-I
COOPER-I |  | XVR1B04-I | Rejestrator HDCVI Cooper 4-kanałowy, kompresja H.265/H.265+, obsłguje max. 5 kanałów IP każdy do 2 Mpx (maks. 20 Mb/s), obsługuje formaty wideo HDCVI/AHD/TVI/CVBS/IP, analityka SMD Plus na maks. 4 kanałach analogowych. | D | 495 | MAG
COOPER-I |  | XVR1B08-I | Rejestrator HDCVI Cooper 8-kanałowy, kompresja H.265/H.265+, obsłguje max. 10 kanałów IP każdy do 6 Mpx (maks. 40 Mb/s), obsługuje formaty wideo HDCVI/AHD/TVI/CVBS/IP, analityka SMD Plus na maks. 4 kanałach analogowych. | D | 620 | MAG
COOPER-I |  | XVR1B16-I | Rejestrator HDCVI Cooper 16-kanałowy, kompresja H.265/H.265+, obsłguje max. 18 kanałów IP każdy do 6 Mpx (maks. 64 Mb/s), obsługuje formaty wideo HDCVI/AHD/TVI/CVBS/IP, analityka SMD Plus na maks. 8 kanałach analogowych. | D | 1037 | MAG
SERIA XVR
XVR |  | XVR5104HE-I3 | 32 Mb/s, kompresja H.265/H.265+, kodowanie AI, obsługuje max. 6 kanałów IP każdy do 6 Mpx, IVS, 1 kan. Ochrona perymetryczna, 4kan. SMD Plus, 1 kanał rozpoznawanie twarzy (kanały analogowe), max. 1 dysk SATA do 6 TB, obsługuje formaty wideo HDCVI/AHD/TVI/CVBS/IP, audio 4we/1wy, alarm 8we/3wy | D | 935 | MAG
XVR |  | XVR5104HS-4KL-I3 | 64 Mb/s, kompresja H.265/H.265+, kodowanie AI, obsługuje max. 8 kanałów IP każdy do 8 Mpx, IVS, 1 kan. Ochrona perymetryczna, 4kan. SMD Plus, 1 kanał rozpoznawanie twarzy (kanały analogowe), max. 1 dysk SATA do 10 TB, obsługuje formaty wideo HDCVI/AHD/TVI/CVBS/IP, audio 1we/1wy | D | 1016 | MAG
XVR |  | XVR5104HS-I3 | 32 Mb/s, kompresja H.265/H.265+, kodowanie AI, obsługuje max. 6 kanałów IP każdy do 6 Mpx, IVS, 1 kan. Ochrona perymetryczna, 4kan. SMD Plus, 1 kanał rozpoznawanie twarzy (kanały analogowe), max. 1 dysk SATA do 6 TB, obsługuje formaty wideo HDCVI/AHD/TVI/CVBS/IP, audio 1we/1wy | D | 657 | MAG
XVR |  | XVR5108HE-4KL-I3 | 128 Mb/s, kompresja H.265/H.265+, kodowanie AI, 8 kanałów analogowych (HDCVI, AHD, TVI, CVBS), obsługuje max. 16 kanałów IP każdy do 8 Mpx, AI: 2 kan. Ochrona perymetryczna, 8 kan. SMD Plus, 2 kan. rozpoznawania twarzy, (analiza AI tylko kanały analogowe), max. 1 dysk SATA do 16 TB | D | 1901 | MAG
XVR |  | XVR5108HE-I3 | 64 Mb/s, kompresja H.265/H.265+, kodowanie AI, obsługuje max. 12 kanałów IP każdy do 6 Mpx, IVS, 1 kan. Ochrona perymetryczna, 8kan. SMD Plus, 1 kanał rozpoznawanie twarzy (kanały analogowe), max. 1 dysk SATA do 10 TB, obsługuje formaty wideo HDCVI/AHD/TVI/CVBS/IP, audio 8we/1wy, alarm 8we/3wy | D | 1390 | MAG
XVR |  | XVR5108HS-4KL-I3 | 128 Mb/s, kompresja H.265/H.265+, kodowanie AI, 8 kanałów analogowych (HDCVI, AHD, TVI, CVBS), obsługuje max. 16 kanałów IP każdy do 8 Mpx, AI: 2 kan. Ochrona perymetryczna, 8 kan. SMD Plus, 2 kan. rozpoznawania twarzy, (analiza AI tylko kanały analogowe), max. 1 dysk SATA do 16 TB | D | 1691 | MAG
XVR |  | XVR5108HS-I3 | 64 Mb/s, kompresja H.265/H.265+, kodowanie AI, obsługuje max. 12 kanałów IP każdy do 6 Mpx, IVS, 1 kan. Ochrona perymetryczna, 8kan. SMD Plus, 1 kanał rozpoznawanie twarzy (kanały analogowe), max. 1 dysk SATA do 10 TB, obsługuje formaty wideo HDCVI/AHD/TVI/CVBS/IP, audio 1we/1wy | D | 1000 | MAG
XVR |  | XVR5116HS-I3 | 128 Mb/s, kompresja H.265/H.265+, kodowanie AI, 16 kanałów analogowych (HDCVI, AHD, TVI, CVBS), obsługuje max. 24 kanałów IP każdy do 6 Mpx, AI: 2 kan. Ochrona perymetryczna, 16kan. SMD Plus, 2 kan. rozpoznawania twarzy, (analiza AI tylko kanały analogowe), max. 1 dysk SATA do 16 TB | D | 1819 | MAG
XVR |  | XVR5116H-4KL-I3 | 128 Mb/s, kompresja H.265/H.265+, kodowanie AI, 16 kanałów analogowych (HDCVI, AHD, TVI, CVBS), obsługuje max. 32 kanałów IP każdy do 8 Mpx, HDD 1 SATA do 16 TB, AI (tylko na kamerach analogowych): perymetryka, detekcja twarzy, rozpoznawanie twarzy, SMD+ | D | 3019 | ZAM
XVR |  | XVR5216AN-I3 | 128 Mb/s, Kompresja H.265/H.265+, kodowanie AI, 16 kanałów analogowych (HDCVI, AHD, TVI, CVBS), obsłguje max. 24 kanałów IP każdy do 6 Mpx, AI: 2 kan. Ochrona perymetryczna, 16kan. SMD Plus, 2 kan. rozpoznawania twarzy, (analiza AI tylko kanały analogowe), max. 2 dyski SATA do 16 TB | D | 2144 | MAG
XVR |  | XVR5216A-4KL-I3 | 128 Mb/s, kompresja H.265/H.265+, kodowanie AI, 16 kanałów analogowych (HDCVI, AHD, TVI, CVBS), obsługuje max. 32 kanałów IP każdy do 8 Mpx, HDD 2 SATA do 16 TB, AI (tylko na kamerach analogowych): perymetryka, detekcja twarzy, rozpoznawanie twarzy, SMD+ | D | 3759 | ZAM
XVR |  | XVR5232AN-I3 | 128 Mb/s, kompresja H.265/H.265+, kodowanie AI, 16 kanałów analogowych (HDCVI, AHD, TVI, CVBS), obsługuje max. 32 kanałów IP każdy do 6 Mpx, HDD 2 SATA do 16 TB, AI (tylko na kamerach analogowych): perymetryka, detekcja twarzy, rozpoznawanie twarzy, SMD+ | D | 3564 | ZAM
XVR |  | ARB1606 | Komunikacja: 1 RS485 Port Przełącznik DIP: 2 bit Alarm we/wy: 16kan/6kan DC12V | D | 246 | ZAM
REJESTRATORY MOBILNE
Rejestratory specjalne |  | MNVR4104-GFWI | Rejestrator mobilny IP, 4 kanały IP, Embedded Linux, H.265/smart H.265 /H.264/smart H.264, 1x HDD, 1x karta SD, 4G, Wi-Fi, GPS/GLONASS, żyroskop, 4x port PoE (maks. 36W/4 porty) do podłączenia kamer, two-way-talk, Wejście alarmowe x 9, Wyjście alarmowe x 2 (1x przekaźnikowe, 1x 12V), zasilanie DC 6V-36V, VGA | P | 7657 | ZAM
Rejestratory specjalne |  | MXVR1004-GFWI | Rejestrator mobilny HDCVI, 4 kanały HDCVI+ 1 IP 1080P, Embedded Linux, H.265/smart H.265 /H.264/smart H.264, 2x Karta SD 256GB, 4G, Wi-Fi, GPS/GLONASS, żyroskop, two-way-talk, Wejście alarmowe x 7, Wyjście alarmowe x 2 (1x przekaźnikowe, 1x 12V), zasilanie DC 6V-36V | P | 4408 | ZAM
AKCESORIA
OPROGRAMOWANIE
Oprogramownie |  | DSS4004-S2 | 512 kan. (do: 32 FR kamer, 32 ANPR kamer), pasmo wejściowe 350 Mb/s, Linux, 64 bit 4-rdzeniowy CPU (CORE-I3), 1x 1TB HDD (wbudowany, dla systemu), 3x HDD (2,5"), 2x HDMI, 100V ~ 240V,70W ~ 120W (z dyskami), montaż do rack 19" | P | 23878 | ZAM
Oprogramownie |  | DSS7016DR-S2 | 2000 kan. (do: 64 FR kamer, 64 ANPR kamer), pasmo wejściowe 700 Mb/s, Linux, 64 bit 4-rdzeniowy CPU (CORE-I5-6600), 15HDDx 8TB, 3x HDMI, montaż do rack 19", redundantne zasilanie | P | 67500 | ZAM
Oprogramownie |  | DSS7016D-S2 | 2000 kan. (do: 64 FR kamer, 64 ANPR kamer), pasmo wejściowe 700 Mb/s, Linux, 64 bit 4-rdzeniowy CPU (CORE-I5-6600), 15HDDx 8TB, 3x HDMI, montaż do rack 19" | P | 62100 | ZAM
MONITORY I AKCESORIA
Monitory i akcesoria |  | NVD0905DH-4I-4K | Dekodowanie: 9 kan. @ 12 Mpx / 12 kan. @ 4K / 48 kan.@1080P / 81 kan.@ 720P / 144kan. @ D1, wyjścia audio 9xHDMI, alarm 4 we. / 4 wy., H.265+/H.265/H.264 | P | 16144 | ZAM
Monitory i akcesoria |  | M70-4U-E | Obsługa do 60 monitorów, 10 slotów na karty dekodujące, 80CH@4K/320CH@1080P/720CH@720P/1500CH@D1, wejścia: DVI/HDMI/VGA/BNC/HDCVI/HD-SDI, procesor 64bit 4-rdzeniowy | P | 34187 | ZAM
Monitory i akcesoria |  | VDC0605H-M70 | Karta dekodująca do M70-4U-E - wyjście wideo 6x HDMI - podział: 1/4/6/8/9/16/25/36 - 8CH@12Mpx / 8CH@4K / 32CH@1080P / 72CH@720P / 150CH@D1 | P | 9498 | ZAM
Monitory i akcesoria |  | VEC0404HH-M70 | Karta kodująca do M70-4U-E - wejście wideo 4x HDMI - 4CH@1080P | P | 8357 | ZAM
Monitory i akcesoria |  | DHL19/22/27/32-BG | Uniwersalny uchwyt ścienny do monitorów 17"~32" Standard VESA 100×100mm, 75×75mm, max. obciążenie 25kg | D | 137 | MAG
Monitory i akcesoria |  | DHL42/43/49/55-BG | Uniwersalny uchwyt ścienny do monitorów 32"-55" Standard VESA 200×200mm, 300×300mm, 400×400mm, max. obciążenie 75kg | D | 120 | ZAM
Monitory i akcesoria |  | DHL42/43/49/55-DZ | Uniwersalna baza, dedykowana do: DHL43, DHL49, DHL55, DHL49-4K, DHL55-4K | D | 446 | MAG
Monitory i akcesoria |  | W-HDMI15M | Kabel HDMI, 15 m | C | 110 | ZAM
MONITORY INTERAKTYWNE I AKCESORIA
Monitory interaktywne i akcesoria |  | LPH65-MT440-C | Monitor interaktywny 65", android 8, 3840 (H ) × 2160 (V), 16:9, 20 punktów dotykowych, możliwość obsługi palcem lub rysikiem, wbudowana kamera 8 Mpx, 3 głośniki, 8 mikrofonów, Wi-Fi, 3 × HDMI IN; 1 × DP; 1 × MINI AV IN; 1 × MINI YPBPR; 1 × VGA IN, 1 × HDMI OUT | H | 11539 | ZAM
Monitory interaktywne i akcesoria |  | LPH75-MT440-C | Monitor interaktywny 75", android 8, 3840 (H ) × 2160 (V), 16:9, 20 punktów dotykowych, możliwość obsługi palcem lub rysikiem, wbudowana kamera 8 Mpx, 3 głośniki, 8 mikrofonów, Wi-Fi, 3 × HDMI IN; 1 × DP; 1 × MINI AV IN; 1 × MINI YPBPR; 1 × VGA IN, 1 × HDMI OUT | H | 15680 | ZAM
Monitory interaktywne i akcesoria |  | LPH86-MT440-C | Monitor interaktywny 86", android 8, 3840 (H ) × 2160 (V), 16:9, 20 punktów dotykowych, możliwość obsługi palcem lub rysikiem, wbudowana kamera 8 Mpx, 3 głośniki, 8 mikrofonów, Wi-Fi, 3 × HDMI IN; 1 × DP; 1 × MINI AV IN; 1 × MINI YPBPR; 1 × VGA IN, 1 × HDMI OUT | H | 20393 | ZAM
Monitory interaktywne i akcesoria |  | LCH65-MC410-B | Monitor interaktywny 65", android 9, 3840 (H) × 2160 (V), 16:9, 20 punktów dotykowych, możliwość obsługi palcem lub rysikiem, wbudowana kamera 5 Mpx, 2 głośniki, 2 mikrofony, Wi-Fi, 1× HDMI IN; 1× 3,5mm audio out; 3x USB, 1x miniUSB, 1x RS232 | H | 8587 | MAG
Monitory interaktywne i akcesoria |  | LCH75-MC410-B | Monitor interaktywny 75", android 9, 3840 (H) × 2160 (V), 16:9, 20 punktów dotykowych, możliwość obsługi palcem lub rysikiem, wbudowana kamera 5 Mpx, 2 głośniki, 2 mikrofony, Wi-Fi, 1× HDMI IN; 1× 3,5mm audio out; 3x USB, 1x miniUSB, 1x RS232 | H | 11560 | MAG
Monitory interaktywne i akcesoria |  | LCH86-MC410-B | Monitor interaktywny 86", android 9, 3840 (H) × 2160 (V), 16:9, 20 punktów dotykowych, możliwość obsługi palcem lub rysikiem, wbudowana kamera 5 Mpx, 2 głośniki, 2 mikrofony, Wi-Fi, 1× HDMI IN; 1× 3,5mm audio out; 3x USB, 1x miniUSB, 1x RS232 | H | 15431 | MAG
Monitory interaktywne i akcesoria |  | MC-PI5681IL | Moduł OPS - Wbudowany procesor Intel® Core™ i5 6 generacji oraz Celeron® processors. - Wbudowany układ Intel® HD Graphics 530 GPU, wspierający H.265 oraz 4K. - Obsługa MSATA z szybkim startem, one-key restore. - 3x USB 3.0 oraz 3x USB 2.0. - Wsparcie dla podwójnego modułu 802.11a/b/g/n/ac Wi-Fi. - Wsparcie 1 x HDMI oraz 1 x DP. | H | 3156 | MAG
Monitory interaktywne i akcesoria |  | MC-PI5682IL | Moduł OPS - Wbudowany procesor Intel® Core™ i5 6 generacji oraz Celeron® processors. - Wbudowany układ Intel® HD Graphics 530 GPU, wspierający H.265 oraz 4K. - Obsługa MSATA z szybkim startem, one-key restore. - 3x USB 3.0 oraz 3x USB 2.0. - Wsparcie dla podwójnego modułu 802.11a/b/g/n/ac Wi-Fi z obsługą szybkiej transmisji. - Wsparcie 1x HDMI oraz 1 x DP. | H | 3356 | ZAM
Monitory interaktywne i akcesoria |  | HMC5100X-H-506B1-W10A-BW | Moduł OPS - Wbudowany procesor Intel®Comet Lake Core I5-10400 10 generacji - Wbudowany układ Intel® HD Graphics 630 GPU, wspierający H.265 oraz 4K. - RAM: 1 × 8 GB DDR4 - Pamięć: 1 × 128 GB M.2 2280 NVMe SSD - Wsparcie: 1 × JAE 80PIN, 1 x 2.5/5.5 DC IN JACK, 1 × Gigabit Ethernet, 1 × HDMI 1.4, 1 × DP 1.4, 4 × USB3.0, 2 × USB2.0, 1 × Type C, 1 × MIC IN, 1 × LINE OUT - Wsparcie dla podwójnego modułu 802.11a/b/g/n/ac Wi-Fi z obsługą szybkiej transmisji. - System operacyjny: Microsoft Windows 10 IoT Enterprise LTSC 2021 Value MultiLanguage | H | 4898 | MAG
Monitory interaktywne i akcesoria |  | HMC5100X-H-506C2-W10A-BW | Moduł OPS - Wbudowany procesor Intel®Comet Lake Core I5-10400 10 generacji - Wbudowany układ Intel® HD Graphics 630 GPU, wspierający H.265 oraz 4K. - RAM: 2 × 8 GB DDR4 - Pamięć: 1 × 256 GB M.2 2280 NVMe SSD - Wsparcie: 1 × JAE 80PIN, 1 x 2.5/5.5 DC IN JACK, 1 × Gigabit Ethernet, 1 × HDMI 1.4, 1 × DP 1.4, 4 × USB3.0, 2 × USB2.0, 1 × Type C, 1 × MIC IN, 1 × LINE OUT - Wsparcie dla podwójnego modułu 802.11a/b/g/n/ac Wi-Fi z obsługą szybkiej transmisji. - Bluetooth 5.0 - System operacyjny: Microsoft Windows 10 IoT Enterprise LTSC 2021 Value MultiLanguage | H | 5800 | MAG
Monitory interaktywne i akcesoria |  | HMC5100X-H-708C2-W10A-BW | Moduł OPS - Wbudowany procesor Intel®Comet Lake Core I7-10700 10 generacji - Wbudowany układ Intel® HD Graphics 630 GPU, wspierający H.265 oraz 4K. - RAM: 2 × 8 GB DDR4 - Pamięć: 1 × 256 GB M.2 2280 NVMe SSD - Wsparcie: 1 × JAE 80PIN, 1 x 2.5/5.5 DC IN JACK, 1 × Gigabit Ethernet, 1 × HDMI 1.4, 1 × DP 1.4, 4 × USB3.0, 2 × USB2.0, 1 × Type C, 1 × MIC IN, 1 × LINE OUT - Wsparcie dla podwójnego modułu 802.11a/b/g/n/ac Wi-Fi z obsługą szybkiej transmisji. - Bluetooth 5.0 - System operacyjny: Microsoft Windows 10 IoT Enterprise LTSC 2021 Value MultiLanguage | H | 7800 | ZAM
Monitory interaktywne i akcesoria |  | PKC-MS0B | Mobilny stojak do interaktywnych monitorów 55"-75" | H | 2199 | MAG
Monitory interaktywne i akcesoria |  | PKC-MS1B | Mobilny stojak do interaktywnych monitorów 86"-98" | H | 2699 | MAG
Monitory interaktywne i akcesoria |  | PKC-MS0A | Mobilny stojak do interaktywnych monitorów 55"-75" | H | 1056 | MAG
Monitory interaktywne i akcesoria |  | PKC-MS0C | Mobilny stojak do interaktywnych monitorów 55"-75" | H | 1556 | ZAM
Monitory interaktywne i akcesoria |  | PKC-MS1A | Mobilny stojak do interaktywnych monitorów 86"-98" | H | 2156 | ZAM
WIDEOKONFERENCJA
Wideokonferencja |  | HTI-UC320 | Kamera USB, 1/2.8, 1080P, H.265/H.264/MJPEG/YUV, stałoogniskowa 3mm, wbudowany mikrofon, dookólny, 3m | C | 142 | ZAM
Wideokonferencja |  | HTI-UC325 | Kamera USB, 1/2.8, 1080P, H.265/H.264/MJPEG/YUV, automatyczne ostrzenie, wbudowany mikrofon, dookólny, 3m | C | 202 | ZAM
Wideokonferencja |  | VCS-C4A0 | Urządzenie all in one do wideo konferencji, USB Kamera: 1080P, mjpg, 1/2.8, stałoogniskowa, FOV 120O Mikrofon: dookólny, 3m, ≥75dB, 100Hz ~ 8kHz Gośnik: 300Hz ~ 22kHz | C | 1217 | ZAM
UCHWYTY
Uchwyty |  | PFA107 | Adapter do kamer PTZ; aluminium w kolorze białym; Wymiary Φ 134,1 x 83,5 mm o wadze 0,29 kg; Udźwig 1kg; Temperatura pracy -40°C ~ 60°C | D | 83 | MAG
Uchwyty |  | PFA108 | Adapter do IPC-PDBW5831-B360-E4 | D | 78 | ZAM
Uchwyty |  | PFA110 | Element łączący uchwyt z kamerą, wykonany z aluminium o kolorze białym. Wymiary Ф59x53 mm o wadze 0,2 kg | D | 50 | ZAM
Uchwyty |  | PFA114 | Element łączący uchwyt z kamerą, wykonany z aluminium, o kolorze białym. Wymiary Ф60 x 50,5 mm o wadze 0,13 kg. | D | 55 | ZAM
Uchwyty |  | PFA12A | Puszka montażowa, wykonana z plastiku, o kolorze białym. Wymiary 210,9 x 97,5 x 35 mm, o wadze 0,1 kg | D | 24 | MAG
Uchwyty |  | PFA120 | Wodoodporna puszka montażowa, wykonana z aluminium, o kolorze białym. Wymiary 115x160x38,8 mm, o wadze 0,53 kg | D | 110 | MAG
Uchwyty |  | PFA120-SG | Antykorozyjna puszka przyłączeniowa, stop aluminium, 115,0 mm × 160,0 mm × 38,8 mm | P | 186 | ZAM
Uchwyty |  | PFA121-V2 | Wodoodporna puszka montażowa wykonana z aluminium. Wymiary 134 x 134 x 55 mm o wadze 0,55 kg. Stopień ochrony IP66. Temperatura pracy -40°C ~ +60°C. | D | 137 | MAG
Uchwyty |  | PFA122-V2 | Wodoodporna puszka montażowa wykonana z aluminium. Wymiary 134 x 134 x 55 mm o wadze 0,55 kg. Stopień ochrony IP66. Temperatura pracy -40°C ~ +60°C. | D | 137 | MAG
Uchwyty |  | PFA123-V2 | Wodoodporna puszka przyłączeniowa, wykonana z aluminium, o kolorze białym. Nośność 3 kg, temperatura pracy -40°C ~ 60°C | D | 137 | MAG
Uchwyty |  | PFA13A-E | Wodoodporna puszka przyłączeniowa, wykonana z aluminium, o kolorze białym. Nośność 3 kg, temperatura pracy -40°C ~ 60°C | D | 58 | MAG
Uchwyty |  | PFA13C | Wodoodporna puszka montażowa, wykonana z aluminium, o kolorze białym. Wymiary Ф123 x 37,2 mm o wadze 0,22 kg. Temperatura pracy -40°C ~ +60°C. | D | 68 | MAG
Uchwyty |  | PFA132-E | Wodoodporna puszka montażowa, wykonana z aluminium. Wymiary Ф156 x 39,8 mm o wadze 0,48 kg. Temperatura pracy -40°C ~ +60°C. | D | 195 | MAG
Uchwyty |  | PFA13F | Wodoodporna puszka montażowa, wykonana z aluminium w kolorze białym. Wymiary Ф160 x 41,5 mm; waga 0,87 kg. Udźwig 3kg. Temperatura pracy -40°C ~ +60°C | D | 196 | ZAM
Uchwyty |  | PFA13G | Wodoodpoerna puszka montażowa, wykonana z aluminium, o kolorze białym. Wymiary Ф111,6 x 36 mm o wadze 0,33 kg. Temperatura pracy -40°C ~ +60°C. | D | 71 | MAG
Uchwyty |  | PFA130-E | Wodoodporna puszka montażowa, wykonana z aluminium, o kolorze białym. Wymiary Ф124 x 41 mm o wadze 0,35 kg. Stopień ochrony IP66. Temperatura pracy -40°C ~ +60°C. | D | 94 | MAG
Uchwyty |  | PFA133-E | Puszka montażowa, wykonana z aluminium, o kolorze białym. Wymiary Ф159 x 66,1 mm o wadze 0,36 kg. Temperatura pracy -40°C ~ +60°C. | D | 110 | MAG
Uchwyty |  | PFA134 | Wodoodporna puszka montażowa, wykonana z aluminium i SECC, o kolorze białym. Wymiary Ф90 x 36,1 mm o wadze 0,24 kg. Temperatura pracy -40°C ~ +60°C. | D | 60 | MAG
Uchwyty |  | PFA135 | Wodoodporna puszka montażowa, wykonana z aluminium, o kolorze białym. Wymiary Ф90 x 34,1 mm o wadze 0,16 kg. Temperatura pracy -40°C ~ +60°C. | D | 52 | MAG
Uchwyty |  | PFA136 | Wodoodporna puszka montażowa, wykonana z aluminium, o kolorze białym. Wymiary Ф 110 x 34 mm o wadze 0,19 kg. Temperatura pracy -40°C ~ +60°C. | D | 71 | MAG
Uchwyty |  | PFA137 | Wodoodporna puszka montażowa, wykonana z aluminium, o kolorze białym. Wymiary Ф122 x 34,2mm o wadze 0,24 kg. Temperatura pracy -40°C ~ +60°C. | D | 66 | MAG
Uchwyty |  | PFA138-V2 | Wodoodporna puszka montażowa, wykonana z aluminium, o kolorze białym. Wymiary Ф161 x 38 mm o wadze 0,45 kg. Temperatura pracy -40°C ~ +60°C. | D | 132 | MAG
Uchwyty |  | PFA139 | Wodoodporna puszka montażowa, wykonana z aluminium, o kolorze białym. Wymiary Ф 108 x 28,5 mm o wadze 0,16 kg, Temperatura pracy -40°C ~ +60°C. | D | 60 | MAG
Uchwyty |  | PFA197R | Puszka przyłączeniowa, wykonana z aluminium, o kolorze białym. Nośność 3 kg, wymiary: Φ129,1 mm × 45 mm, temperatura pracy -40°C ~ 60°C | D | 125 | MAG
Uchwyty |  | PFA140 | Wodoodporna puszka montażowa, wykonana z aluminium I SECC, o kolorze białym. Wymiary 297x248x106 mm o wadze 3,2 kg. Temperatura pracy -40°C ~ +60°C. | D | 679 | MAG
Uchwyty |  | PFA143 | Zewnętrzna skrzynka montażowa, IP66, IK10, 450 x 365 x 191 mm | P | 3251 | MAG
Uchwyty |  | PFA150-SG | Antykorozyjny uchwyt do montażu słupowego, stal ocynkowana SECC i stal nierdzewna SUS304, 130,4 mm × 170,0 mm × 45,0 mm | P | 240 | ZAM
Uchwyty |  | PFA153 | Adapter słupowy dużego obciążenia; materiał aluminium + stal; kolor biały. Wymiary 359x60x213 mm; waga 5 kg. Udźwig 30kg. Średnica słupa 150 ~ 300 mm. Temperatura pracy -40°C ~ +60°C | D | 1276 | MAG
Uchwyty |  | PFA153-SG | Antykorozyjny uchwyt do montażu słupowego, aluminium i stal nierdzewna, 359,0 mm × 60,0 mm × 213,0 mm | P | 1357 | ZAM
Uchwyty |  | PFA162-SG | Antykorozyjny uchwyt do montażu słupowego, stop aluminium, 115,0 mm × 115,0 mm × 98,8 mm | P | 143 | ZAM
Uchwyty |  | PFB110W | Uchwyt do montażu ściennego, wykonany z aluminium, o kolorze białym. Wymiary Ф 95x194,2 mm o wadze 0,18 kg. Temperatura pracy -40°C ~ +60°C. | D | 50 | MAG
Uchwyty |  | PFB129W | Uchwyt do montażu ściennego, stop aluminium, 300 x 100 x 100mm | D | 809 | MAG
Uchwyty |  | PFB204W | Wodoodporny uchwyt do pontażu na ścianie, wykonany z aluminium I SECC, o kolorze białym. Wymiary 160x122x76 mm, o wadze 0,49 kg. Temperatura pracy -40°C ~ +60°C. | D | 94 | MAG
Uchwyty |  | PFB205W-E | Uchwyt ścienny, wykonany z aluminium, o kolorze białym. Wymiary 161,6 mm × 125,6 mm × 76 mm o wadze 0,49 kg. Temperatura pracy -40°C ~ +60°C. | D | 92 | MAG
Uchwyty |  | PFB211W | Uchwyt ścienny, aluminiowy | D | 180 | MAG
Uchwyty |  | PFB220C | Uchwyt sufitowy; materiał aluminium; kolor biały. Wymiary Φ128,8x767 mm; waga 0,9 kg. Udźwig 2kg. Temperatura pracy -40°C ~ +60°C | D | 235 | MAG
Uchwyty |  | PFB300C | Puszka montażowa, wykonana z aluminum i PC, o kolorze białym. Wymiary: ɸ133,6*235,5 mm o wadze 0,78 kg | D | 137 | MAG
Uchwyty |  | PFB300C-SG | Antykorozyjny uchwyt do montażu sufitowego, stop aluminium, Φ133,6 mm × 235,5 mm | P | 316 | ZAM
Uchwyty |  | PFB301S-E | Wysięgnik dachowy do kamer PTZ | D | 509 | ZAM
Uchwyty |  | PFB302S-V2 | Uchwyt ścienny wykonany z aluminium. Wymiary 134 x 134 x 187,5 mm o wadze 0,7 kg. Temperatura pracy -40°C ~ +60°C. | D | 166 | MAG
Uchwyty |  | PFB303W-SG | Antykorozyjny uchwyt do montażu ściennego, stop aluminium, 255,0 mm × 115,0 mm × 160,0 mm | P | 161 | ZAM
Uchwyty |  | PFB305W | Uchwyt ścienny; materiał aluminium; kolor biały. Wymiary 200x160x115 mm; waga 0,87 kg. Udźwig 5kg. Temperatura pracy -40°C ~ +60°C | D | 110 | MAG
Uchwyty |  | PFB605W | Uchwyt ścienny; materiał aluminium; kolor biały. Wymiary 92x121,3x284,5 mm; waga 0,65 kg. Udźwig 5kg. Temperatura pracy -40°C ~ +60°C | D | 127 | MAG
Uchwyty |  | PFB605W-SG | Antykorozyjny uchwyt do montażu ściennego, stop aluminium, 284,5 mm × 92,0 mm × 120,8 mm | P | 186 | ZAM
Uchwyty |  | PFB200C | Uchwyt sufitowy, wykonany z SECC i PC, o kolorze białym. Wymiary Ф166 x 75,8 mm o wadze 0,32 kg. Temperatura pracy -40°C ~ +60°C. | D | 127 | MAG
Uchwyty |  | PFB201C | Uchwyt sufitowy, wykonany z SECC i PC, o kolorze białym. Wymiary Ф211 x 88 mm o wadze 0,61 kg. Temperatura pracy -40°C ~ +60°C. | D | 166 | MAG
Uchwyty |  | PFB203W | Wodoodporny uchwyt ścienny, wykonany z aluminium, o kolorze białym. Wymiary 160 x 122 x 76 mm o wadze 0,5 kg. Temperatura pracy -40°C ~ +60°C. | D | 88 | ZAM
Uchwyty |  | PFA105 | Adapter do kamer wykonany z aluminium o kolorze białym. Wymiary Φ 154,9 x 80,5 mm o wadze 0,26 kg. Temperatura pracy -40°C ~ 60°C. | D | 71 | MAG
Uchwyty |  | PFA113 | Wspornik sufitowy, wykonany z aluminium. Wymiary Ф53 x 420 mm o wadze 1 kg. Temperatura pracy -40°C ~ +60°C. | D | 175 | MAG
Uchwyty |  | PFA150-V2 | Adapter słupowy, materiał: aluminium, wymiary: 130,4 x 170 x 45 mm, średnica słupa: φ80 ~ 150 mm, udźwig: 10 kg, waga: 1,1 kg. | D | 186 | MAG
Uchwyty |  | PFA151 | Adapter narożny, wykonany z SECC. Wymiary 243 x 170 x 138 mm o wadze 1,7 kg. Temperatura pracy -40°C ~ +60°C. | D | 186 | MAG
Uchwyty |  | PFA152-E | Adapter słupowy, wykonany z aluminium, o kolorze białym. Wymiary 125,6 x 114 x 20 mm o wadze 0,27 kg. Temperatura pracy -40°C ~ +60°C. | D | 94 | MAG
Uchwyty |  | PFA101 | Wieko wykonane z aluminium. Wymiary Ф159 x 35 mm o wadze 0,24 kg. Temperatura pracy -40°C ~ +60°C. | D | 52 | MAG
Uchwyty |  | PFA102 | Wieko wykonane z aluminium. Wymiary Ф169 x 37 mm o wadze 0,25 kg. Temperatura pracy -40°C ~ +60°C. | D | 60 | MAG
Uchwyty |  | PFA103 | Wieko wykonane z aluminium. Wymiary Ф133 x 37 mm o wadze 0,13 kg. Temperatura pracy -40°C ~ +60°C. | D | 40 | MAG
Uchwyty |  | PFB510W | Uchwyt montażowy do radarów, wykonany z aluminium, o kolorze białym. Wymiary 134 × 134,4 × 195,8 mm o wadze 1,1 kg. Temperatura pracy -40°C ~ +70°C. | P | 381 | ZAM
Uchwyty |  | PFA731 | Puszka montażowa do kamery PTZ1C203UE-GN-W, w kolorze białym | D | 112 | MAG
Uchwyty |  | G3/4" water joint | Dławik kablowy, gwint 3/4", kolor szary | D | 18 | MAG
CZARNE OBUDOWY - AKCESORIA
Uchwyty |  | PFA13A-E-BLACK | Wodoodporna puszka przyłączeniowa, wykonana z aluminium, o kolorze białym. Nośność 3 kg, temperatura pracy -40°C ~ 60°C, czarna wersja | D | 66 | MAG
Uchwyty |  | PFA130-E-BLACK | Wodoodporna puszka montażowa, wykonana z aluminium, o kolorze białym. Wymiary Ф124 x 41 mm o wadze 0,35 kg. Stopień ochrony IP66. Temperatura pracy -40°C ~ +60°C, czarna wersja | D | 88 | MAG
Uchwyty |  | PFA134-BLACK | Wodoodporna puszka montażowa, wykonana z aluminium i SECC, o kolorze białym. Wymiary Ф90 x 36,1 mm o wadze 0,24 kg. Temperatura pracy -40°C ~ +60°C, czarna wersja | D | 55 | MAG
Uchwyty |  | PFA137-BLACK | Wodoodporna puszka montażowa, wykonana z aluminium, o kolorze czarnym. Wymiary Ф122 x 34,2mm o wadze 0,24 kg. Temperatura pracy -40°C ~ +60°C. | D | 66 | MAG
Uchwyty |  | PFA138-BLACK | Wodoodporna puszka montażowa, wykonana z aluminium, o kolorze czarnym. Wymiary Ф161 x 37 mm o wadze 0,48 kg. Temperatura pracy -40°C ~ +60°C. | D | 131 | MAG
OBUDOWY I UCHWYTY
Obudowy |  | PFH610V-H-POE-V2 | Obudowa dedykowana do kamer typu standard z wbudowaną grzałką, IP67, IK10, Zasilanie: PoE+, Materiał: Aluminium+Plastik, kolor: biały, Wymiary: 404x164x132 mm, Waga: 3 kg | D | 1163 | ZAM
Obudowy |  | PFH610N-IR-W-V2 | Obudowa dedykowana do kamer typu standard z wbudowaną grzałką, wbudowany oświetlacz IR zasięg: 50/100m, wycieraczka, IP66 Zasilanie: AC24V 3A Materiał: Aluminium+Plastik kolor: biały Wymiary: 404*164*132mm Waga: 2.7 kg | D | 1558 | MAG
Obudowy |  | PFH610V-IR-V2 | Obudowa dedykowana do kamer typu standard z wbudowaną grzałką, wbudowany oświetlacz IR zasięg: 0-100m, IP667, IK10, Materiał: Aluminium+Plastik, kolor: biały, Wymiary: 404x164x132 mm, Waga: 3 kg | D | 1482 | ZAM
Obudowy |  | PFH610V | Obudowa dedykowana do kamer typu standard, wandaloodporna, IP66, IK10 Materiał: Aluminium+Plastik kolor: biały Wymiary: 404*164*132mm Waga: 2.2 kg | D | 506 | ZAM
Uchwyty |  | PFB600W | Uchwyt obudowy dedykowanej do kamer standardowych montowany do sufitu Materiał: Aluminum+Plastik kolor: biały Wymiary: 314*250*ɸ133mm Waga: 0.99 kg | D | 223 | MAG
Uchwyty |  | PFB601W | Uchwyt obudowy dedykowanej do kamer standardowych montowany do powierzchni płaskiej Materiał: Aluminium+PC kolor: biały Wymiary: ɸ133.6mm*203.4mm Waga: 0.61 kg | D | 151 | ZAM
Uchwyty |  | PFB604W | Uchwyt ścienny, wykonany z aluminium, o kolorze białym. Wymiary 100 x 146 x 264 mm. Temperatura pracy -40°C ~ +60°C. | D | 127 | MAG
Uchwyty |  | PFB720WA | Wodoodporny uchwyt ścienny, wykonany ze stali nierdzewnej, kwasoodpornej 316L. Wymiary 231 x 172 x 85,5 mm o wadze 2,5 kg. Temp. pracy -40°C ~ +60°C. Dedykowana do IPC-HDBW8232EP-Z-SL | P | 1718 | ZAM
Uchwyty LPR |  | PFA162 | Przegub aluminiowy umożliwający swobodne ustawienie kamery, oświetlacza i innych w dwóch osiach. Wymiary: 540 x 180 x 133mm | D | 99 | MAG
AKCESORIA EX
Akcesoria EX |  | GE1500 | Przewód kablowy dla produktów w wykonaniu Ex | P | 1542 | ZAM
Akcesoria EX |  | ZA-JXD4 | Puszka przyłączeniowa dla produktów w wykonaniu Ex | P | 3332 | ZAM
Akcesoria EX |  | ZAZ100W | Przegub łączeniowy dla produktów w wykonaniu Ex | P | 235 | ZAM
KLAWIATURY
Klawiatury |  | NKB1000-E | Obsługa: DAHUA DVR, DAHUA IPC, DAHUA SD, NVS Trzyosiowy joystick do sterowania PTZ RS485, RS232, USB, RJ-45 Preset, Auto Skan, Auto obrót, Auto trasa & wzory Możliwość sterowania DSS'em i SmartPSS'em | D | 2139 | MAG
Klawiatury |  | NKB5000-F | 10,1" ekran dotykowy + klawiatura, system operacyjny Linux, wspiera dostęp do kamer obrotowych/VMS/NVR/ IPC/XVR, czteroosiowy joystick do sterowania PTZ, obsługuje podgląd na żywo 4K/1080P, obsługuje 4 kanałowe wyjście HDMI, obsługuje funkcje snapshot i nagrywanie na U-dysk, obsługuje wyświetlanie obrazu Video-Wall | P | 11016 | ZAM
OBIEKTYWY
Obiektywy |  | PLZ20C0-D | Przetwornik: 1/1,7", przesłona: F1.5, ogniskowa: 3,7-16 mm, montaż: CS, rozdzielczość: 12 Mpx, wymiary: Φ55×88 mm, waga: 272,5 g | P | 1390 | MAG
Obiektywy |  | PFL1575-A12D | Przetwornik: 1/1,7", przesłona F1.5, ogniskowa: 17-75 mm, montaż C, rozdzielczość 12 Mpx, wymiary ɸ 58x116 mm, waga 465 g | D | 1987 | MAG
Obiektywy |  | PFL2712-E6D | Przetwornik: 1/2,7", przesłona: F1.6, ogniskowa: 2,7-12 mm, montaż: CS, rozdzielczość: 6 Mpx, wymiary: ɸ33,7 x 57,6 mm, waga: 73,5 g | D | 354 | MAG
Obiektywy |  | PFL35-K10M | Przetwornik: 1"; przesłona F1.4; ogniskowa 35 mm; montaż C; rozdzielczosć 10 Mpx; wymiary ɸ45x48,9 mm; waga 163 g | D | 1217 | ZAM
ZASILACZE
ZASILACZE 12V
Zasilacze |  | PFM320D-EN | Zasilacz 12V 2A wtyczkowy | D | 71 | MAG
Zasilacze |  | PFM320-EN-S | Zasilacz 12V 2A | D | 57 | MAG
Zasilacze |  | PFM321D-EN | Zasilacz 12V 1A wtyczkowy | D | 41 | MAG
Zasilacze |  | PFM300 | Zasilacz DC 12 V, 2 A, temperatura pracy -30°C ~ +70°C, ochrona przed ogniem V0, kolor szary, wymiary 88x37x138 mm | D | 60 | MAG
ZASILACZE PoE
Zasilacze |  | TAM1GT1GT-30 | Zasilacz PoE+ 1*10/100/1000 Base-T 1810/100/1000 Base-T (zasilanie PoE) Wymiary 132,3x60x33 mm Zasilanie AC 100 - 240 V | D | 246 | ZAM
Zasilacze |  | TAM01GT01GT-75 | Przedłużacz PoE 75W Wejście: 1x 10/100 Base-T Wyjście: 1x 10/100 Base-T, wyjściowy port PoE Wymiary: 210 x 75 x 38,5 mm Waga 0,25 kg | D | 463 | MAG
Zasilacze |  | PFT1300 | Przedłużacz PoE Wejście: 1X10/100 Base-T, wejściowy port PoE Wyjście: 1X10/100 Base-T, wyjściowy port PoE Kamera: 1X10/100 Base-T, zasilający port PoE Wymiary: 79 x 52 x 23 mm Waga 0.057kg | D | 207 | MAG
Zasilacze |  | PFT1500 | Przedłużacz PoE Ethernet: 4 X 10/100 Mb/s (PoE) Uplink: 1 X 10/100/1000 Mb/s Czerwony port: 90 W Wymiary: 150 mm × 100 mm × 30 mm Waga 0,65 kg | D | 663 | ZAM
Zasilacze |  | PFM320D-015 | Adapter zasilania, wejście AC 100 ~ 240 V, 50/60 Hz, 0,6 A, wyjście DC 12 V (+7%, -3%), max 1,5 A, temperatura pracy -30°C~+70°C, waga 95g, wymiary 77,3 x 51,9 x 30 mm, kolor biały | D | 66 | MAG
ZASILACZE 48V DIN
Zasilacze |  | DRL-48V120W1AA | Zasilacz na szynę DIN Wyjście: 48V DC, 120W Wejście: 100-240V AC, 47-63Hz Wymiary: 123,6 x 40 x 117,6 mm | D | 533 | ZAM
Zasilacze |  | EDP-75-48 | Zasilacz na szynę DIN 75W, 100VAC~240VAC-48V1,6A | D | 321 | ZAM
Zasilacze |  | EDP-240-48 | Zasilacz na szynę DIN Wyjście: 48~53V DC, 240W Wejście: 90-264V AC, 47-63Hz Wymiary: 124 x 62 x 119 mm | D | 1077 | ZAM
KONWERTERY
Konwertery |  | PFM800B-4K | 1 kanałowy konwerter pasywny | D | 47 | MAG
Konwertery |  | PFM800-4K | 1 kanałowy konwerter pasywny | D | 47 | MAG
Konwertery |  | PFM801-4MP | 1 kanałowy konwerter pasywny z zasilaniem | D | 110 | ZAM
Konwertery |  | PFM809-4MP | 16 kanałowy konwerter pasywny | D | 541 | ZAM
Konwertery |  | LR1002 | Pasywny konwerter EoC, RG59 kabel koncentryczny: 400m/100Mbps, 1000m/10Mbps | D | 99 | MAG
Konwertery |  | LR1002-1EC | Odbiornik dalekiego zasięgu EoC kabel koncentryczny: 400m/100Mbps, 1000m/10Mbps | D | 218 | MAG
Konwertery |  | LR1002-1ET | Nadajnik dalekiego zasięgu EoC kabel koncentryczny: 400m/100Mbps, 1000m/10Mbps | D | 218 | MAG
TRANSMISJA - AKCESORIA
Transmisja - akcesoria |  | PFM700-E | Konwerter umożliwający transmisje obrazu i dźwieku za pośrednictwem kabla sieciowego UTP. Wejście HDMI, Wyjście RJ45 Materiał: Aluminum kolor: czarny Wymiary: 79.5 x 68 x 16.5 mm Waga: 133g | D | 777 | ZAM
Transmisja - akcesoria |  | PFM790 | Izolator sygnału wideo HDCVI, eliminuje zakłócenia obrazu spowodowane pętlami w okablowaniu, temperatura pracy -30 ~ 60°C, kolor czarny, wymiary 108×22×20 mm, waga 31,6 g | D | 71 | ZAM
Transmisja - akcesoria |  | PFM791 | Izolator sygnału wideo HDCVI, eliminuje zakłócenia obrazu spowodowane pętlami w okablowaniu; Temperatura pracy: -20 ~ 55 °C, Obudowa: ABS kolor: czarny Wymiary: 42*22.5*16mm, L400mm Waga: 38g Certyfikaty: CE/FCC | D | 69 | MAG
TESTERY
Testery |  | PFM906 | Tester IP, HDCVI/AHD/HDTVI/CVBS, SDI Ekran dotykowy: 7" Wymiary: 270x160x46 Zasilanie PoE, 12 V / 2A | C | 3507 | ZAM
MIKROFONY
Mikrofony |  | HAP100 | Mikrofon pojemnościowy z możliwością regulacji czułości, małe wymiary umozliwiające montaż w ukryciu Obudowa: plastikowa kolor: biały Wymiary: 63x30x22 mm Waga: 34 g Certyfikaty: CE/FCC | D | 137 | MAG
Mikrofony |  | HAP120 | Mikrofon pojemnościowy z możliwością regulacji czułości, małe wymiary umozliwiające montaż w ukryciu Obudowa: aluminium kolor: srebny Wymiary: φ 40 x 20 mm Waga: 0,48 kg Certyfikaty: CE/FCC | D | 166 | ZAM
Mikrofony |  | HAP201 | Mikrofon pojemnościowy z możliwością regulacji czułości; Pokrycie 1 - 150m2; Dookólny; Czułość -38dB; Obudowa: plastikowa; kolor: biały | D | 423 | MAG
SIEĆ LAN / WIFI
ROUTER
Router |  | WR5210-IDC | Domowy ruter WiFi IEEE802.11 a/n/ac; IEEE802.11 b/g/n, dwuzakresowy 867 Mbps przy 5 GHz i 300 Mbps przy 2.4 GHz, 1 port WAN 10 /100 /1000 Mbps RJ-45, 3 porty LAN 10 /100 /1000 Mbps RJ-45, 7×24H- stabilna długotrwała praca | C | 164 | MAG
SIECI BEZPRZEWODOWE
Sieci bezprzewodowe |  | PFWB5-10ac | Zewnętrzny moduł bezprzewodowy CPE 5GHz AC867 20dBi 0-5km | D | 1580 | MAG
Sieci bezprzewodowe |  | PFWB5-10n | Zewnętrzny moduł bezprzewodowy 5GHz N300 20dBi 0-5km | D | 914 | MAG
Sieci bezprzewodowe |  | PFWB5-30ac | Zewnętrzny moduł bezprzewodowy CPE 5GHz AC867 15dBi 0-3km, wiązka 30° | D | 1222 | MAG
Sieci bezprzewodowe |  | PFWB5-30n | Zewnętrzny moduł bezprzewodowy 5GHz N300 15dBi 0-3km | D | 685 | MAG
Sieci bezprzewodowe |  | PFWB5-90n | Zewnętrzna stacja bazowa 5GHz N300 18dBi 0-5km | D | 1630 | MAG
Sieci bezprzewodowe |  | PFWB5-90ac | Zewnętrzny moduł bezprzewodowy CPE 5GHz AC867 18dBi 0-5km, wiązka 90° | D | 1792 | ZAM
PLATFORMA ZARZĄDZANIA SIECIĄ
Platforma zarządzania siecią |  | ILS1000 | Platforma zarządzania siecią • Automatyczne wykrywanie urządzeń, takich jak przełączniki, IPC i NVR • Wizualne zarządzanie topologią sieci • Monitorowanie urządzeń w czasie rzeczywistym: Status online / offline i status łącza urządzeń • Wyświetlanie statystyk wizualnych i graficznych • Szeroki zakres temperatur: od -10 ° C do 55 ° C | P | 2567 | ZAM
PRZEŁĄCZNIK NIEZARZĄDZALNE
Switch |  | PFS3005-5GT | Gigabitowy przełącznik niezarządzalny, Plug and play- nie wymaga konfiguracji, 5 portów 1000Mb/s , 7×24H- stabilna długotrwała praca, Kompaktowa budowa -miniaturowy rozmiar i niewielka waga ułatwiają instalacje, wymiary 100 x 65 x 22.6mm | C | 78 | MAG
Switch |  | PFS3005-5GT-L | Switch 5-cio portowy • Kompaktowa budowa: miniaturowy rozmiar i niewielka waga ułatwiają instalacje • Plug and play: Nie wymaga konfiguracji • Zielona technologia: wysokiej jakości tworzywa sztuczne przyjazne dla środowiska • 7× 24H: Stabilna długotrwała praca | C | 66 | MAG
Switch |  | PFS3005-5ET-L | Switch 5-cio portowy • Plug and play: Nie wymaga konfiguracji • Zielona technologia: wysokiej jakości tworzywa sztuczne przyjazne dla środowiska • 7× 24H: Stabilna długotrwała praca | C | 34 | MAG
Switch |  | PFS3008-8GT | Gigabitowy przełącznik niezarządzalny, Plug and play- nie wymaga konfiguracji, 8 portów 1000Mb/s , 7×24H- stabilna długotrwała praca, Kompaktowa budowa -miniaturowy rozmiar i niewielka waga ułatwiają instalacje, wymiary 150 x 70 x 22.6mm | C | 131 | MAG
Switch |  | PFS3008-8ET-L | 8‐portowy switch Interfejsy: • 8x 10/100 | C | 44 | MAG
Switch |  | PFS3008-8GT-L | 8‐portowy switch Interfejsy: • 8x 10/100/1000 | C | 99 | MAG
Switch |  | PFS3220-16GT-240-V2 | Gigabitowy przełącznik niezarządzalny. 16 portów PoE 10/100/1000Mb/s (w tym 2 czerwone porty do 90W), 2 porty Uplink 1000Mb/s (RJ45), 2 porty Uplink 1000Mb/s (SFP), PoE watchdog, budżet mocy do 240W, wymiary 440 mm × 300 mm × 44 mm | D | 2383 | MAG
Switch |  | PFS3016-16GT | 16-portowy switch Interfejsy • 16x 10/100/1000 Base-T Zdolność przełączania 32 G/s Szybkość przesyłania 23,8 Mb/s Wymiary 294x178x44 mm | D | 761 | ZAM
Switch |  | PFS3024-24GT | 24-portowy switch Interfejsy • 24x 10/100/1000 Base-T Zdolność przełączania 48 G/s Szybkość przesyłania 35,7 Mb/s Wymiary 294x178x44 mm | D | 1032 | ZAM
PRZEŁĄCZNIK NIEZARZĄDZALNE PoE
Switch |  | PFS3006-4ET-36 | 4-portowy switch PoE Interfejsy • 2x 10/100 Base-T (uplink) • 4x 10/100 Base-T (PoE) Standard: IEEE802.3af, IEEE802.3at Maksymalnie na port ≤30W, Razem ≤36W Zasilanie: AC100–AC240V Waga: 0,56 kg | C | 164 | MAG
Switch |  | PFS3006-4ET-60-V2 | 4-portowy switch PoE Interfejsy • 2x 10/100 RJ-45 • 4x 10/100 RJ-45 (PoE) Budżet mocy: 60W Standard: PoE(802.3af), PoE+(802.3at), Hi-PoE PoE watchdog Zasilanie: 48-57V | D | 424 | MAG
Switch |  | PFS3006-4GT-60-V2 | Gigabitowy przełącznik niezarządzalny. 4 porty PoE/PoE+, 10/100/1000Mb/s (RJ45, IEEE802.3af, IEEE802.3at) . Dodatkowo pierwszy port obsługuje Hi-PoE do 60W. 2 Porty Uplink 10/100/1000Mb/s (RJ45). PoE watchdog oraz tryb Extend mode. Budżet mocy do 60W, wymiary 130 x 85 x 26mm | D | 511 | MAG
Switch |  | PFS3009-8ET1GT-96-V2 | Przełącznik niezarządzalny. 8 portów PoE/PoE+, 10/100Mb/s (RJ45, IEEE802.3af, IEEE802.3at) . Dodatkowo pierwszy port obsługuje Hi-PoE do 60W. 1 Port Uplink 10/100/1000Mb/s (RJ45). PoE watchdog oraz tryb Extend mode. Budżet mocy do 96W, wymiary 190 x 100 x 30mm | C | 338 | MAG
Switch |  | PFS3010-8ET-65 | 8-portowy switch PoE Interfejsy • 2x 10/100 Base-T (uplink) • 8x 10/100 Base-T (PoE) Standard: IEEE802.3af, IEEE802.3at Maksymalnie na port ≤30W, Razem ≤65W Zasilanie: AC100–AC240V Waga: 0,76 kg | C | 235 | MAG
Switch |  | PFS3010-8ET-96-V2 | 8-portowy switch PoE Interfejsy • 2x 10/100/1000 RJ-45 • 8x 10/100 RJ-45 (PoE, czerwony port 90W IEEE802.3bt) Budżet mocy: 96W Standard: PoE(802.3af), PoE+(802.3at), Hi-PoE PoE watchdog Zasilanie: 48-57V | D | 679 | MAG
Switch |  | PFS3010-8GT-96-V2 | Gigabitowy przełącznik niezarządzalny. 8 portów PoE/PoE+, 10/100/1000Mb/s (RJ45, IEEE802.3af, IEEE802.3at) . Dodatkowo pierwszy port obsługuje Hi-PoE do 60W. 2 Porty Uplink 10/100/1000Mb/s (RJ45). PoE watchdog oraz tryb Extend mode. Budżet mocy do 96W, wymiary 190 x 100 x 30mm | D | 1043 | MAG
Switch |  | PFS3218-16ET-135 | Przełącznik niezarządzalny PoE. Prosta instalacja - plug & play. 16 portów PoE/PoE+, 10/100Mb/s (RJ45, IEEE802.3af, IEEE802.3at). Dodatkowo pierwszy i drugi port obsługuje Hi-PoE do 60W. 2 Porty 10/100/1000Mb/s (RJ45, uplink). 2 Porty 1000Mb/s (SFP, uplink). Wysokowydajny procesor zapewnia transmisję obrazu bez opóźnień. Obsługuje kontrolę poboru mocy, wł/wył zasilania PoE na porcie, tryb PD alive. Wsparcie trybu 250m long-distance. Możliwość izolowania portów, QoS dla portów VIP. Zabezpieczenie przed przeciążeniem. Budżet mocy do 135W, zasilanie AC 100 ~ 240V. | D | 1488 | MAG
Switch |  | PFS3226-24ET-240 | Przełącznik niezarządzalny PoE. Prosta instalacja - plug & play. 24 porty PoE/PoE+, 10/100Mb/s (RJ45, IEEE802.3af, IEEE802.3at). Dodatkowo pierwszy i drugi port obsługuje Hi-PoE do 60W. 2 Porty 10/100/1000Mb/s (RJ45, uplink). 2 Porty 1000Mb/s (SFP, uplink). Wysokowydajny procesor zapewnia transmisję obrazu bez opóźnień. Obsługuje kontrolę poboru mocy, wł/wył zasilania PoE na porcie, tryb PD alive. Wsparcie trybu 250m long-distance. Możliwość izolowania portów, QoS dla portów VIP. Zabezpieczenie przed przeciążeniem. Budżet mocy do 240W, zasilanie AC 100 ~ 240V. | D | 1841 | MAG
Switch |  | PFS3228-24GT-360 | Gigabitowy przełącznik niezarządzalny. 24 porty PoE/PoE+, 10/100/1000Mb/s (RJ45, IEEE802.3af, IEEE802.3at). Dodatkowo pierwszy i drugi port obsługuje Hi-PoE do 90W (IEEE802.3bt). 2 Porty 10/100/1000Mb/s (RJ45, uplink). 2 Porty 1000Mb/s (SFP, uplink) Budżet mocy do 360W, zasilanie DC 48 ~ 57V. | D | 3002 | MAG
PRZEŁĄCZNIK NIEZARZĄDZALNE PoE
Switch |  | PFS4218-16ET-240-V3 | 16-portowy switch zarządzalny Interfejsy • 2x 1000 RJ-45(Combo) • 2x 10/100/1000 SFP (Combo) • 16x 10/100 RJ-45 (PoE, czerwony port 90W IEEE802.3bt) Budżet mocy: 240W Standard: IEEE802.3af; IEEE802.3at; Hi-PoE; IEEE802.3bt PoE watchdog Zasilanie: AC 100~240V | D | 2291 | MAG
Switch |  | PFS4226-24ET-360-V3 | 24-portowy switch zarządzalny Interfejsy • 2x 1000 RJ-45 (Combo) • 2x 10/100/1000 SFP (Combo) • 24x 10/100 RJ-45 (czerwony port 90W IEEE802.3bt) Budżet mocy: 360W Standard: PoE: IEEE802.3af/ IEEE802.3at/ Hi-PoE/IEEE802.3bt PoE watchdog Zasilanie: AC 100~240V | D | 2953 | MAG
PRZEŁĄCZNIK ZARZĄDZALNE L3
Switch |  | PFS5936-24GF8GT4XF | 36-portowy przełącznik sieciowy zarządzalny Interfejsy: • 24x port 100/1000 Base-X • 8x port 10/100/1000 Base-X • 4x port 1/10 Gbps SFP+ | P | 7696 | ZAM
Switch |  | S5500-24GF4XF-E | Gigabitowy przełącznik zarządzalny. 16 portów 100/1000Base-X (SFP). 8 portów 10/100/1000Base-T/Base-X Combo. 4 porty 10G Base-X SFP+. | P | 12650 | ZAM
Switch |  | S5600-48GT4XF | Gigabitowy przełącznik zarządzalny. 48 portów 10/100/1000Base-T (RJ45). 4 porty 10G SFP+. | P | 19943 | ZAM
Switch |  | S5500-48GT4GF-AC | Gigabitowy zarządzalny przełącznik PoE. 48 portów 10/100/1000Base-T (RJ45). 4 porty 1000Mb/s SFP (SFP, LC). | P | 10544 | ZAM
Switch |  | S8610 | Karty liniowe 10G o dużej gęstości portów W pełni zgodny ze standardami 40GE Ethernet Obsługa technologii wirtualizacji Technologia szyfrowania na poziomie sprzętowym MACsec Wysokowydajne możliwości usług IPv4 / IPv6 Kompleksowe zasady kontroli bezpieczeństwa Obsługa wymiany na gorąco wszystkich komponentów Zaawansowana wielostopniowa i wielopłaszczyznowa architektura przełączania CLOS | P | 73791 | ZAM
PRZEŁĄCZNIKI INDUSTRAILNE NIEZARZĄDZALNE
Switch |  | PFS3110-8T | Przełącznik sieciowy niezarządzalny warstwy 2 Interfejsy • 1x Port 10/100/100 Base-T, • 1x 1*100/1000 Base-X, Protokoły IEEE802.3af, IEEE802.3at, Wymiary: 150×100×42mm, Zasilanie: DC12V | D | 565 | MAG
PRZEŁĄCZNIKI INDUSTRAILNE NIEZARZĄDZALNE POE
Switch |  | PFS3103-1GT1ET-60-V2 | Przełącznik niezarządzalny. 1 port 10/100M/1000Mb/s (RJ45, IEEE802.3af, IEEE802.3at, Hi-PoE/ IEEE802.3bt), 1 port 10/100Mb/s (RJ45, IEEE802.3af, IEEE802.3at, Hi-PoE/ IEEE802.3bt). 1 Port Uplink 100/1000Mb/s (SFP). PoE watchdog oraz tryb Extend mode. Budżet mocy do60W, wymiary 105 x 75 x 30mm | D | 620 | MAG
Switch |  | PFS3106-4ET-60-V2 | 4-portowy switch PoE Interfejsy • 1x 100/1000 RJ-45 • 1x 10/100/1000 SFP • 4x 10/100 RJ-45 (PoE) Budżet mocy: 60W Standard: PoE(802.3af), PoE+(802.3at), Hi-PoE PoE watchdog Zasilanie: 48-57V | D | 668 | MAG
Switch |  | PFS3110-8ET-96-V2 | 8-portowy switch PoE Interfejsy • 1x 10/100/1000 RJ-45 • 1x 1000 (uplink) SFP • 8x 10/100/100 RJ-45 (PoE, czerwony port 90W IEEE802.3bt) Budżet mocy: 96W Standard: PoE(802.3af), PoE+(802.3at), Hi-PoE PoE watchdog Zasilanie: 48-57V | D | 891 | MAG
Switch |  | PFS3206-4P-96 | 4-portowy Przełącznik sieciowy niezarządzalny warstwy 2 Interfejsy • 2x 1000 Base-X、 • 1x 10/100/1000 Base-T (Hi-PoE/PoE+/PoE), • 3x 10/100 Base-T (PoE+/PoE) Protokoły IEEE802.3af, IEEE802.3at, Hi-PoE Wymiary: 150×100×30 mm Zasilanie: DC 48~57V | D | 696 | MAG
Switch |  | PFS3211-8GT-120-V2 | Gigabitowy przełącznik niezarządzalny. 8 portów PoE/PoE+, 10/100/1000Mb/s (RJ45, IEEE802.3af, IEEE802.3at) . Dodatkowo wa pierwsze porty obsługują Hi-PoE. 1 Port Uplink 10/100/1000Mb/s (RJ45) oraz dwa porty SFP. PoE watchdog oraz tryb Extend mode. Budżet mocy do 120W, wymiary 150 x 110 x 42mm | D | 1781 | MAG
PRZEŁĄCZNIK INDUSTRAILNE ZARZĄDZALNE L2 POE
Switch |  | PFS4210-8GT-DP-V2 | 10 portowy przełącznik z 8 portami gigabitowymi Interfejsy: • 8x RJ45 10/100/1000M (Hi-PoE/PoE+/PoE); • 2x SFP 1000M • Zasilanie: DC 48 ~ 57V • IEEE802.3af, IEEE802.3at, Hi-PoE; • PoE budget: ≤ 120 • Wymiary: 175 x126,5 x53,5 mm | P | 3772 | MAG
Switch |  | PFS4410-6GT-DP-V2 | 10 portowy przełącznik z 6 portami gigabit PoE Interfejs: • 6x RJ45 10/100/1000M (Hi-PoE/PoE+/PoE); • 4x SFP 1000M • Zasilanie: DC 48 ~ 57V • IEEE802.3af, IEEE802.3at, Hi-PoE; • PoE budget：≤120 • Wymiary: 175x126,5x53,5 mm | P | 3772 | ZAM
Switch |  | LR2110-8ET-120 | 8-portowy przełącznik ePoE Interfejsy • 1x 1000 Base-X • 1x 10/100/1000 Base-T • 8x 10/100 Base-T (zasilanie PoE) Protokoły PoE (IEEE802.3af, IEEE802.3at, Hi-PoE) Wymiary 150x100x42 mm Zasilanie DC 48-57 V | D | 1553 | MAG
MODUŁY SFP
Transmisja |  | GSFP-850-MMF | 1 Gb/s, TX 850 nm, RX 850 nm; 550 m; -40°C~85°C; transmisja po dwóch włóknach, światłowód wielomodowy, złącze LC | D | 246 | MAG
Transmisja |  | GSFP-1310R-20-SMF | Moduł SFP jednomodowy, LC, 1550 nm wysyłanie; 1310 nm odbieranie | D | 364 | MAG
Transmisja |  | GSFP-1310T-20-SMF | 1 Gb/s, TX 1310 nm, RX 1550 nm; 20 km; -40°C~85°C; transmisja dwukierunkowa po jednym włóknie, światłowód jednomodowy, złącze LC | D | 364 | MAG
Transmisja |  | TSFP-850-MMF | 10 Gb/s, TX 850 nm, RX 850 nm; 300 m; -40°C~85°C; transmisja po dwóch włóknach, światłowód wielomodowy, złącze LC | D | 804 | ZAM
RADARY
Radary |  | PFR4K-E120 | Zasięg detekcji: 120 m Kąt detekcji: poziomy 120°; pionowy 26° IP67/IK09, -40~70°C, DC 12 V/ AC 24 V/PoE CE/FCC | P | 20307 | ZAM
Radary |  | PFR4K-E50 | Zasięg detekcji: 50 m Kąt detekcji: poziomy 120°; pionowy 36° IP67/IK09, -40~70°C, DC 12 V/ AC 24 V/PoE CE/FCC | P | 15515 | ZAM
Radary |  | PFR5QI-E60-PV | Kamera 4Mpx, IR 60m, Radar, duże pole detekcji- 60m, filtrowanie (człowiek, pojazd), filtrowanie prędkości (0-40 km/h), ostrzeżenia dźwiękowe i świetlne. | P | 7897 | ZAM
Radary |  | PFR5QI-E60 | Kamera 4Mpx, IR 60m, Radar, duże pole detekcji- 60m, filtrowanie (człowiek, pojazd), filtrowanie prędkości (0-40 km/h) | P | 7148 | ZAM

## CCTV_wyprzedaż
Dahua Technology Poland Sp. z o.o.
Seria | Zdjęcie | Kod produktu | Opis* | G.R. | MSRP cena PLN netto* | Dostepność | Uwagi | Zamienniki
KAMERY IP
SERIA 8 ULTRA
Ultra 8 |  | IPC-HDBW8231E-ZH(BLACK IR) | 1/2,8" 2 Mpx STARVIS™ CMOS, ICR, WDR (120 dB), H.265+/H.265/H.264+/H.264, 1080P (1 ~ 30 kl./s), obiektyw motozoom 2,4 ~ 6 mm, IR 20 m, 940 nm, alarm 1/1, audio 1/1, micro SD, IP67, IK10, AC 24V / DC 12V / ePoE, funkcje analizy wideo | EP | 3094 | MAG | Do wyczerpania zapasów
SERIA THERMO
SERIA 5 PRO AI - 400x300 Vox
Thermo 5 Pro AI |  | TPC-BF5401-B7 | Rozdzielczość termowizji 400x300, obiektyw 7,5 mm, IVS, detekcja ognia, karta SD 256GB, audio 1/1, alarm 2/2 | EP | 20839 | MAG | Do wyczerpania zapasów
Thermo 5 Pro AI |  | TPC-BF5401-TB7 | Rozdzielczość termowizji: 400x300, 7,5 mm, obsługa IVS, detekcja ognia, pomiar temperatury, karta micro SD (max. 256 MB), audio 1we/1wy, alarm 2we/2wy | EP | 23964 | MAG | Do wyczerpania zapasów
SERIA 5 PRO AI - 640x512 Vox
Thermo 5 Pro AI |  | TPC-BF5601-B13 | Rozdzielczość termowizji 640x512, obiektyw 13 mm, IVS, detekcja ognia, karta SD 256GB, audio 1/1, alarm 2/2 | EP | 35599 | MAG | Do wyczerpania zapasów
Thermo 5 Pro AI |  | TPC-BF5601-B25 | Rozdzielczość termowizji 640x512, obiektyw 25 mm, IVS, detekcja ognia, karta SD 256GB, audio 1/1, alarm 2/2 | EP | 36467 | MAG | Do wyczerpania zapasów
Thermo 5 Pro AI |  | TPC-BF5601-TB13 | Rozdzielczość termowizji: 400x300, 13 mm, obsługa IVS, detekcja ognia, pomiar temperatury, karta micro SD (max. 256 MB), audio 1we/1wy, alarm 2we/2wy | EP | 41677 | MAG | Do wyczerpania zapasów
REJESTRATORY IP
SERIA IVSS
IVSS |  | IVSS7008-1I | 400 Mb/s, 128 kan., dekodowanie 20 kan. 1080P, H.265/H.264, 8x Sata (10 TB każdy), 2 VGA, 3 HDMI, 4 RJ45 (1000M), 4 USB(2 USB3.0), RAID0/1/5/6/10, 16 kan. Ochrona perymetryczna, 6 kan. rozpoznawania twarzy, 20kan. rozpoznawania twarzy z kamera FR, 4 kan. metadanych, zarządzanie biblioteką | EP | 20003 | MAG | Do wyczerpania zapasów
KAMERY HDCVI
SERIA HDCVI 2
2 Mpx
HDCVI 2 |  | HAC-HFW2249T-I8-A-NI-0360B | 1/2,8" 2 Mpx CMOS SONY, 25/30 kl./s @ 1080P, 25/30/50/60fps@720P, Full-Color Starlight, 120 dB true WDR, ICR, OSD, obiektyw stałoogniskowy 3.6mm (opcjonalnie 6mm), CVI/TVI/AHD/CVBS, DC 12 V, IP67, audio we., wbudowany mikrofon | ED | 728 | MAG | Do wyczerpania zapasów
HDCVI 2 |  | HAC-HDW2241T-Z-A-27135 | 1/2,8" 2 Mpx CMOS, 25/30 kl./s @ 1080P, Starlight, 120 dB true WDR, ICR, OSD, obiektyw motozoom 2,7 - 13,5 mm, IR do 60 m, Smart IR, CVI/TVI/AHD/CVBS, DC 12 V, IP67, audio we., wbudowany mikrofon | ED | 701 | MAG | Do wyczerpania zapasów
AKCESORIA
MONITORY I AKCESORIA
Monitory i akcesoria |  | LDV55-SAI200 | 55", 1080P, rozdzielczość 1920×1080, kąt widzenia 178°/178°, wbudowany moduł Wi-Fi, głośnik, USB, czas pracy 24/7, metalowa ramka, szkło ochronne | EP | 15748 | MAG | Do wyczerpania zapasów
OBUDOWY I UCHWYTY
Obudowy |  | PFH610N-IR-W | Obudowa dedykowana do kamer typu standard z wbudowaną grzałką, wycieraczką i oświetlacz IR (do 100m), IP66 Zasilanie: AC 24 V 5 A Materiał: Aluminium+Plastik kolor: biały Wymiary: 404*164*175mm Waga: 3,3 kg | ED | 1485 | MAG | Do wyczerpania zapasów | PFH610V-IR-V2
OBIEKTYWY
Obiektywy |  | PLZ20C0-L | Przetwornik: 1/1,7", przesłona: F0.9, ogniskowa: 7-34 mm, montaż: CS, rozdzielczość: 12 Mpx, wymiary: ɸ66*109mm, waga: 545 g, certyfikaty: CE/FCC | EP | 3957 | ZAM | Do wyczerpania zapasów
Obiektywy |  | PFL25-K10M | Przetwornik: 1"; przesłona F1.4; ogniskowa 25 mm; montaż C; rozdzielczosć 10 Mpx; wymiary ɸ43,7x62,8 mm; waga 188 g | ED | 1325 | ZAM | Do wyczerpania zapasów
TESTERY
Testery |  | PFM902-B0 | Bateria do PFM900-E, 22.2Wh | C | 244 | ZAM | Do wyczerpania zapasów | PFM906
SWITCH
Switch |  | PFS3103-1GT1ET-60 | 3-portowy przełącznik sieciowy niezarządzalny warstwy 2 Interfejsy • 1x Port 10/100/100 Base-T, • 1x 100/1000 Base-X, • 1x SFP 100/1000M (uplink) Protokoły: IEEE802.3af, IEEE802.3at, Hi-PoE Wymiary: 105 × 75 × 30 mm, Zasilanie: DC 48-57 V | ED | 685 | MAG | Do wyczerpania zapasów | PFS3103-1GT1ET-60-V2
PRZEŁĄCZNIK NIEZARZĄDZALNE PoE
Switch |  | PFS3220-16GT-240 | Gigabitowy przełącznik niezarządzalny. 16 portów PoE/PoE+, 10/100/1000Mb/s (RJ45, IEEE802.3af, IEEE802.3at). Dodatkowo pierwszy i drugi port obsługuje Hi-PoE do 90W (IEEE802.3bt). 2 Porty 10/100/1000Mb/s (RJ45, uplink). 2 Porty 1000Mb/s (SFP, uplink) Budżet mocy do 240W, zasilanie DC 48 ~ 57V. | ED | 2383 | ZAM | Do wyczerpania zapasów

## VIDEODOMOFONY
Dahua Technology Poland Sp. z o.o.
Seria | Zdjęcie | Kod produktu | Opis* | G.R. | MSRP cena PLN netto* | Dostepność | Uwagi
VIDEODOMOFONY
STACJA BRAMOWA
Stacja bramowa |  | VTO1210C-X-S1 | Stacja: Kamera 1,3 Mpx CMOS S:75°, wyświetlacz 3" STN, książka telefoniczna, panel ze stali nierdzewnej, IP54, IK07, tryb nocny oraz detekcja obecności, odblokowanie kartą (Mifare,13.56MHz), połączenie grupowe, pozostawianie wiadomości audio/wideo, montaż na- lub podtynkowy | ED | 2470 | ZAM
Stacja bramowa |  | VTO6221E-P | Stacja: Kamera 2 Mpx CMOS, S:138°, panel aluminiowy, IP65, IK08, podświetlenie białym światłem, wskazówki głosowe, połączenie grupowe, odblokowanie hasłem lub kartą Mifare, pozostawianie wiadomości audio/wideo, montaż na- lub podtynkowy | D | 2313 | MAG
Stacja bramowa |  | VTO6521F | Stacja bramowa wielorodzinna, IP Wyświetlacz 4,3" IPS (800x480) Przetwornik 2Mpx CMOS, wysoka światłoczułość Automatyczna regulacja jasności Dwukierunkowe audio Możliwość zarządzania i obsługi połączeń przez DSS Express Otwarcie za pomocą kodu, karty dostępowej (Mifare) i z menu ekranu VTH Montaż podtynkowy lub natynkowy IP65 | D | 2871 | ZAM
Stacja bramowa |  | VTO6521H | Stacja bramowa wielorodzinna, IP Wyświetlacz 4,3" IPS Przetwornik 2Mpx CMOS, wysoka światłoczułość Automatyczna regulacja jasności Dwukierunkowe audio Możliwość zarządzania i obsługi połączeń przez DSS Express Otwarcie za pomocą kodu, karty dostępowej (Mifare) i z menu ekranu VTH Montaż podtynkowy lub natynkowy IP65, przyciski dotykowe | D | 2388 | MAG
Stacja bramowa |  | VTO6521H-D | Stacja bramowa wielorodzinna, IP Wyświetlacz 4,3" IPS Przetwornik 2Mpx CMOS, wysoka światłoczułość Automatyczna regulacja jasności Dwukierunkowe audio Możliwość zarządzania i obsługi połączeń przez DSS Express Otwarcie za pomocą kodu, karty dostępowej (ID Card) i z menu ekranu VTH Montaż podtynkowy lub natynkowy IP65, przyciski dotykowe | D | 2388 | MAG
Stacja bramowa |  | VTO6521K | Stacja bramowa wielorodzinna, IP Wyświetlacz 4,3" IPS (800x480) Przetwornik 2Mpx CMOS, H: 86,4°, wysoka światłoczułość Automatyczna regulacja jasności Dwukierunkowe audio Możliwość zarządzania i obsługi połączeń przez DSS Express Otwarcie za pomocą kodu, karty dostępowej (Mifare) i z menu ekranu VTH, kodowanie H.265 lub H.264 Montaż podtynkowy lub natynkowy IP65, IK08 (panel ze stali nierdzewnej) | D | 2986 | ZAM
Stacja bramowa |  | VTO6531H | Stacja bramowa wielorodzinna, IP Wyświetlacz 4,3" IPS Przetwornik 2Mpx CMOS, wysoka światłoczułość Automatyczna regulacja jasności, tryb nocny Dwukierunkowe audio Możliwość zarządzania i obsługi połączeń przez DSS Express Otwarcie za pomocą kodu, karty dostępowej (Mifare), rozpoznawania twarzy i z menu ekranu VTH Czas rozpoznawania twarzy 0,2s, odległość 0,3 - 2m Filtrowanie zdjęć przy rozpoznawaniu twarzy Montaż podtynkowy lub natynkowy IP65, przyciski dotykowe | P | 3051 | ZAM
Stacja bramowa |  | VTO6541H | Stacja bramowa wielorodzinna, IP Wyświetlacz 4,3" IPS Przetwornik 2Mpx CMOS, wysoka światłoczułość Automatyczna regulacja jasności, tryb nocny Dwukierunkowe audio Możliwość zarządzania i obsługi połączeń przez DSS Express Otwarcie za pomocą kodu, karty dostępowej (Mifare), rozpoznawania twarzy, linii papilarnych i z menu ekranu VTH Czas rozpoznawania twarzy 0,2s, odległość 0,3 - 2m Filtrowanie zdjęć przy rozpoznawaniu twarzy Montaż podtynkowy lub natynkowy IP65, przyciski dotykowe | P | 4762 | ZAM
Stacja bramowa |  | VTO7521G-S2 | 8-calowy, pojemnościowy ekran HD; 2MP HD Podwójna kamera z przetwornikiem Starlight; Automatycznie podświetlenie w trybie nocnym; Rozmowa audio dwukierunkowa; Współpraca z platformami zarządzającymi oraz rozmowy poprzez aplikację na telefon; Otwarcie drzwi przez: hasło/kartę/zdalne/kod QR; Wskaźnik przyłożenia karty do odczytu; Montaż natynkowi i podtynkowy; Przeznaczony do montażu na zewnątrz z klasą IP65. | P | 5135 | ZAM
Stacja bramowa |  | VTO7541G-S2 | 8-calowy, pojemnościowy ekran HD; 2MP HD Podwójna kamera z przetwornikiem Starlight; Automatycznie podświetlenie w trybie nocnym; Rozmowa audio dwukierunkowa; Współpraca z platformami zarządzającymi oraz rozmowy poprzez aplikację na telefon; Otwarcie drzwi przez: hasło/kartę/zdalne/kod QR/rozpoznanie twarzy Z algorytmem rozwijanym przez Dahua, możliwość wprowadzenia 2000 wzorców twarz z czesem rozpoznawania 0.3 s/osobę; odległość przy której następuje rozpoznanie konfigurowalna w zakresie od 0,3 do 2 m; Rozpoznawanie osoby żywej (mechanizm antifake); Rozpoznawanie odcisków linii papilarnych z pamięcią na 10,000 wzorców odcisków; Wskaźnik przyłożenia karty do odczytu; Montaż natynkowi i podtynkowy; Przeznaczony do montażu na zewnątrz z klasą IP65. | P | 6109 | ZAM
SYSTEM MODULARNY
Moduł kamery |  | VTO4202F-P | Moduł kamery (główny): Kamera 2 Mpx CMOS, H:160°, PoE 802.3af/12V DC 1A, kompatybilny z IP i 2-wire (VTNS1060A-2, VTH5222CH-S1), panel z aluminium, IP65, IK07, tryb nocny oraz wskazówki głosowe, WDR, połączenie grupowe, pozostawianie wiadomości wideo, obsługa przez urządzenia mobilne (DMSS), montaż podtynkowy/natynkowy | ED | 1168 | MAG
Moduł kamery |  | VTO4202F-P-S2 | Moduł kamery (główny): Kamera 2 Mpx CMOS, H:160°, PoE 802.3af/48V DC 1A, kompatybilny z IP i 2-wire (VTNS2003B-2, VTH5422HB/VTH5422HW), panel z aluminium, IP65, IK07, tryb nocny oraz wskazówki głosowe, WDR, połączenie grupowe, pozostawianie wiadomości wideo, obsługa przez urządzenia mobilne (DMSS), montaż podtynkowy/natynkowy | D | 1168 | MAG
Moduł kamery |  | VTO4202FB-P-S2 | Moduł kamery (główny): Kamera 2 Mpx CMOS, H:160°, PoE 802.3af/48V DC 1A, kompatybilny z IP i 2-wire (VTNS2003B-2, VTH5422HB/VTH5422HW), panel z aluminium, czarny, IP65, IK07, tryb nocny oraz wskazówki głosowe, WDR, połączenie grupowe, pozostawianie wiadomości wideo, obsługa przez urządzenia mobilne (DMSS), montaż podtynkowy/natynkowy | D | 1417 | MAG
Moduł do stacji bramowej |  | VTO4202F-MB1 | Moduł: 1 przycisk, anodyzowany panel z aluminium, IP65, IK07, przeznaczony dla serii VTO4202F-X | D | 197 | MAG
Moduł do stacji bramowej |  | VTO4202FB-MB1 | Moduł: 1 przycisk, anodyzowany panel z aluminium, czarny, IP65, IK07, przeznaczony dla serii VTO4202FB-X | D | 197 | MAG
Moduł do stacji bramowej |  | VTO4202F-MB2 | Moduł: 2 przyciski, anodyzowany panel z aluminium, IP65, IK07, przeznaczony dla serii VTO4202F-X | D | 240 | MAG
Moduł do stacji bramowej |  | VTO4202FB-MB2 | Moduł: 2 przyciski, anodyzowany panel z aluminium, czarny, IP65, IK07, przeznaczony dla serii VTO4202FB-X | D | 240 | MAG
Moduł do stacji bramowej |  | VTO4202F-MB5 | Moduł: 5 przycisków, anodyzowany panel z aluminium, IP65, IK07, przeznaczony dla serii VTO4202F-X | D | 303 | MAG
Moduł do stacji bramowej |  | VTO4202FB-MB5 | Moduł: 5 przycisków, anodyzowany panel z aluminium, czarny, IP65, IK07, przeznaczony dla serii VTO4202FB-X | D | 303 | MAG
Moduł do stacji bramowej |  | VTO4202F-MF | Moduł czytnika linii papilarnych do systemu VTO4202F Przedni panel - anodyzowane aluminium IP65, IK07 | D | 644 | MAG
Moduł do stacji bramowej |  | VTO4202FB-MF | Moduł czytnika linii papilarnych do systemu VTO4202FB Przedni panel - anodyzowane aluminium, czarny, IP65, IK07 | D | 644 | MAG
Moduł do stacji bramowej |  | VTO4202F-MK | Moduł: klawiatura podświetlana, anodyzowany panel z aluminium, IP65, IK07, przeznaczony dla serii VTO4202F-X | D | 513 | MAG
Moduł do stacji bramowej |  | VTO4202FB-MK | Moduł: klawiatura podświetlana, anodyzowany panel z aluminium, czarny, IP65, IK07, przeznaczony dla serii VTO4202FB-X | D | 513 | MAG
Moduł do stacji bramowej |  | VTO4202F-ML | Moduł: diody sygnalizacyjne, anodyzowany panel z aluminium, IP65, IK07, przeznaczony dla serii VTO4202F-X | D | 164 | MAG
Moduł do stacji bramowej |  | VTO4202FB-ML | Moduł: diody sygnalizacyjne, anodyzowany panel z aluminium, czarny, IP65, IK07, przeznaczony dla serii VTO4202FB-X | D | 164 | MAG
Moduł do stacji bramowej |  | VTO4202F-MN | Moduł: pusta zaślepka, anodyzowany panel z aluminium, IP65, IK07, przeznaczony dla serii VTO4202F-X | D | 102 | MAG
Moduł do stacji bramowej |  | VTO4202FB-MN | Moduł: pusta zaślepka, anodyzowany panel z aluminium, czarny, IP65, IK07, przeznaczony dla serii VTO4202FB-X | D | 102 | MAG
Moduł do stacji bramowej |  | VTO4202F-MR | Moduł: czytnik kart (Mifare, 13.56MHz), anodyzowany panel z aluminium, IP65, IK07, przeznaczony dla serii VTO4202F-X | D | 192 | MAG
Moduł do stacji bramowej |  | VTO4202F-MR1 | Moduł: czytnik kart (125kHz), anodyzowany panel z aluminium, IP65, IK07, przeznaczony dla serii VTO4202F-X | D | 192 | MAG
Moduł do stacji bramowej |  | VTO4202FB-MR | Moduł: czytnik kart (Mifare, 13.56MHz), anodyzowany panel z aluminium, czarny, IP65, IK07, przeznaczony dla serii VTO4202FB-X | D | 192 | MAG
Moduł do stacji bramowej |  | VTO4202FB-MR1 | Moduł: czytnik kart (125kHz), anodyzowany panel z aluminium, czarny, IP65, IK07, przeznaczony dla serii VTO4202FB-X | D | 192 | MAG
Moduł do stacji bramowej |  | VTO4202F-MS | Moduł: wyświetlacz 3" STN, anodyzowany panel z aluminium, IP65, IK07, przeznaczony dla serii VTO4202F-X | D | 244 | MAG
Moduł do stacji bramowej |  | VTO4202FB-MS | Moduł: wyświetlacz 3" STN, anodyzowany panel z aluminium, czarny, IP65, IK07, przeznaczony dla serii VTO4202FB-X | D | 244 | MAG
MONITORY ANALOGOWE
Monitor analogowy |  | VTH1020J-T | 7-calowy, analogowy ekran TFT o rozdzielczości 1024x600, zapis zdjęć w pamięci, obudowa plastikowa, kolor biały, montaż natynkowy, zasilanie 12V DC | D | 793 | ZAM
Monitor analogowy |  | VTH1020J | 7-calowy, analogowy ekran TFT o rozdzielczości 1024x600, obudowa plastikowa, kolor biały, montaż natynkowy, zasilanie 12V DC | D | 565 | ZAM
MONITORY IP
Monitor IP |  | VTH2421FB-P | Monitor: Ekran dotykowy 7" TFT, rodzielczość 1024x600, monitoring IP, integracja z systemem alarmowym, wbudowana karta 8GB, montaż natynkowy lub na biurko, zasilanie DC 12V/PoE, kolor czarny | D | 1141 | MAG
Monitor IP |  | VTH2421FW-P | Monitor: Ekran dotykowy 7" TFT, rodzielczość 1024x600, monitoring IP, integracja z systemem alarmowym, wbudowana karta 8GB, montaż natynkowy lub na biurko, zasilanie DC 12V/PoE, kolor bialy | D | 1141 | MAG
Monitor IP |  | VTH2621G-WP | Monitor IP: Ekran dotykowy 7" TFT, rodzielczość 1024x600, monitoring IP, WiFi, zintegrowany system alarmowy, montaż natynkowy, zasilanie PoE, obudowa plastikowa, kolor czarny | D | 860 | ZAM
Monitor IP |  | VTH2621G-P | Monitor IP: Ekran dotykowy 7" TFT, rodzielczość 1024x600, monitoring IP, zintegrowany system alarmowy, montaż natynkowy, zasilanie PoE, obudowa plastikowa, kolor czarny | D | 816 | ZAM
Monitor IP |  | VTH2621GW-WP | Monitor IP: Ekran dotykowy 7" TFT, rodzielczość 1024x600, monitoring IP, WiFi, zintegrowany system alarmowy, montaż natynkowy, zasilanie PoE, obudowa plastikowa, kolor biały | D | 860 | MAG
Monitor IP |  | VTH2621GW-P | Monitor IP: Ekran dotykowy 7" TFT, rodzielczość 1024x600, monitoring IP, zintegrowany system alarmowy, montaż natynkowy, zasilanie PoE, obudowa plastikowa, kolor biały | D | 816 | MAG
Monitor IP |  | VTH2622GW-W | Monitor 2-wire: Ekran dotykowy 7" TFT, rodzielczość 1024x600, monitoring IP, WiFi, 1 x RJ45 (komunikacja 2-wire lub IP), zintegrowany system alarmowy, montaż natynkowy, zasilanie 48V DC (2-wire), obudowa plastikowa, kolor biały | D | 1000 | MAG
Monitor IP |  | VTH2622G-W | Monitor 2-wire: Ekran dotykowy 7" TFT, rodzielczość 1024x600, monitoring IP, WiFi, 1 x RJ45 (komunikacja 2-wire lub IP), zintegrowany system alarmowy, montaż natynkowy, zasilanie 48V DC (2-wire), obudowa plastikowa, kolor czarny | D | 1000 | ZAM
Monitor IP |  | VTH5221DW-S2 | Monitor: Ekran dotykowy 7" TFT, rodzielczość 1024x600, monitoring IP, integracja z systemem alarmowym, obsługa do 8 urządzeń bezprzewodowych 433MHz, gniazdo karty microSD, max 32GB, nagranie oraz zdjęcie (wymagana karta microSD), WiFi, montaż natynkowy, zasilanie DC 12V lub PoE (802.3af), kolor biały | D | 1350 | MAG
Monitor IP |  | VTH5221D-S2 | Monitor: Ekran dotykowy 7" TFT, rodzielczość 1024x600, monitoring IP, integracja z systemem alarmowym, obsługa do 8 urządzeń bezprzewodowych 433MHz, gniazdo karty microSD, max 32GB, nagranie oraz zdjęcie (wymagana karta microSD), WiFi, montaż natynkowy, zasilanie DC 12V lub PoE (802.3af), kolor czarny | D | 1350 | ZAM
Monitor IP |  | VTH5321GB-W | Monitor: 7" Ekran dotykowy TFT, 1024x600 pikseli System Android Przyjazny interfejs użytkownika Interfejs przewodowy i bezprzewodowy WiFi Złącze karty pamięci Micro SD (max 256GB) Szybka konfiguracja systemów jednorodzinnych | D | 1412 | ZAM
Monitor IP |  | VTH5321GW-W | Monitor: 7" Ekran dotykowy TFT, 1024x600 pikseli System Android Przyjazny interfejs użytkownika Interfejs przewodowy i bezprzewodowy WiFi Złącze karty pamięci Micro SD (max 256GB) Szybka konfiguracja systemów jednorodzinnych | D | 1412 | MAG
Monitor IP |  | VTH5341G-W | Monitor: 10" Ekran dotykowy TFT, 1024x600 pikseli System Android 8.1 Przyjazny interfejs użytkownika Interfejs przewodowy i bezprzewodowy WiFi (802.11b/g/n, 2,4GHz) Złącze karty pamięci Micro SD (max 256GB) Zasilanie PoE 802.3af/12V DC 1A Montaż natynkowy, obudowa plastikowa, kolor czarny | P | 2210 | ZAM
Monitor IP |  | VTH5421E-H | Monitor IP ze słuchawką: Ekran dotykowy 7" TFT, rodzielczość 1024x600, monitoring IP, WiFi, zintegrowany system alarmowy, złącze karty pamięci microSD (do 32GB) do zapisu zdjęć i nagrań, montaż natynkowy, zasilanie PoE, obudowa plastikowa, kolor czarny | P | 1412 | ZAM
Monitor IP |  | VTH5421EW-H | Monitor IP ze słuchawką: Ekran dotykowy 7" TFT, rodzielczość 1024x600, monitoring IP, WiFi, zintegrowany system alarmowy, złącze karty pamięci microSD (do 32GB) do zapisu zdjęć i nagrań, montaż natynkowy, zasilanie PoE, obudowa plastikowa, kolor biały | P | 1412 | MAG
Monitor IP |  | VTH5421HW | Monitor IP: Ekran dotykowy 7" TFT, rodzielczość 1024x600, monitoring IP, zintegrowany system alarmowy, złącze karty pamięci microSD (do 64GB) do zapisu zdjęć i nagrań, montaż natynkowy, zasilanie PoE, obudowa plastikowa, kolor biały, szkło 2,5D | D | 1220 | ZAM
Monitor IP |  | VTH5421HB | Monitor IP: Ekran dotykowy 7" TFT, rodzielczość 1024x600, monitoring IP, zintegrowany system alarmowy, złącze karty pamięci microSD (do 64GB) do zapisu zdjęć i nagrań, montaż natynkowy, zasilanie PoE, obudowa plastikowa, kolor czarny, szkło 2,5D | D | 1220 | ZAM
Monitor IP |  | VTH5422HB | Monitor: Ekran dotykowy 7" TFT, rodzielczość 1024x600, monitoring IP, zintegrowany system alarmowy, złącze karty pamięci microSD (do 64GB) do zapisu zdjęć i nagrań, montaż natynkowy, zasilanie PoE (Ethernet) lub 2-wire (dwa interfejsy), obudowa plastikowa, kolor czarny, szkło 2,5D | D | 1345 | ZAM
Monitor IP |  | VTH5422HW | Monitor: Ekran dotykowy 7" TFT, rodzielczość 1024x600, monitoring IP, zintegrowany system alarmowy, złącze karty pamięci microSD (do 64GB) do zapisu zdjęć i nagrań, montaż natynkowy, zasilanie PoE (Ethernet) lub 2-wire (dwa interfejsy), obudowa plastikowa, kolor biały, szkło 2,5D | D | 1345 | MAG
Monitor IP |  | VTH2611L-WP | Monitor: Ekran dotykowy 4,3" TFT, rodzielczość 480x272, monitoring IP, zintegrowany system alarmowy, montaż natynkowy, zasilanie PoE (Ethernet), obudowa z ABS, Wi-Fi, kolor biały. | D | 487 | MAG
STACJE PORTIERSKIE
Monitor IP |  | VTS5340B | Stacja portierska: Dotykowy wyświetlacz 10" TFT (1024x600), Zdalne otwarcie furtki podczas rozmowy Dwukierunkowe audio (połączenie z VTO lub VTH) Podgląd z 4 kanałów VTO lub IPC (720P) Złącze karty pamięci Micro SD (max 64GB) Zapis zdjęć i nagrań na karcie pamięci Rozmowa przez mikrofon lub słuchawkę Montaż na biurku 1x wyjście HDMI (1024x600) | D | 3816 | ZAM
STACJE BRAMOWE IP - SYSTEMY JEDNORODZINNE
Stacja bramowa IP - systemy jednorodzinne |  | VTO2101E-P-S1 | Stacja IP: Kamera 2 Mpx CMOS, H: 77° (regulacja -45° – +45°), PoE 802.3af, wytrzymała metalowa obudowa, IP65, IK10, tryb nocny oraz wskazówki głosowe, połączenie grupowe, pozostawianie wiadomości wideo (wymagany ekran VTH), obsługa przez urządzenia mobilne (DMSS), montaż natynkowy | D | 1309 | MAG
Stacja bramowa IP - systemy jednorodzinne |  | VTO2111D-P-S2 | Stacja: Kamera 1 Mpx CMOS, H:107°, PoE 802.3af/12V DC 1A, obudowa plastikowa, IP65, WDR, tryb nocny oraz wskazówki głosowe, połączenie grupowe, pozostawianie wiadomości wideo, wbudowany czytnik kart zbliżeniowych Mifare, pamięć 10 000 kart, obsługa przez urządzenia mobilne (DMSS), montaż natynkowy | D | 825 | MAG
Stacja bramowa IP - systemy jednorodzinne |  | VTO2202F-P-S2 | Stacja: Kamera 2 Mpx CMOS, H:160°, PoE 802.3af, kompatybilny z IP i 2-wire (VTNS2003B-2, VTH5422HB/VTH5422HW), panel z aluminium, IP65, IK07, tryb nocny oraz wskazówki głosowe, połączenie grupowe, pozostawianie wiadomości wideo, obsługa przez urządzenia mobilne (DMSS), montaż podtynkowy/natynkowy | D | 1100 | MAG
Stacja bramowa IP - systemy jednorodzinne |  | VTO2211G-WP | Stacja: Kamera 2 Mpx CMOS, H:125°, PoE 802.3af/12V DC 1A, interfejsy ethernet oraz WiFi (802.11b/g/n, 2,4GHz), obudowa plastikowa, IP65, tryb nocny oraz wskazówki głosowe, połączenie grupowe, pozostawianie wiadomości wideo, wbudowany czytnik kart zbliżeniowych Mifare, pamięć 10 000 kart, obsługa przez urządzenia mobilne (DMSS), montaż natynkowy | D | 1005 | MAG
Stacja bramowa IP - systemy jednorodzinne |  | VTO2311R-WP | Stacja: Kamera 2 Mpx CMOS, H:110°, PoE 802.3af/12V DC 1A, interfejsy ethernet oraz WiFi (802.11b/g/n, 2,4GHz), obudowa plastikowa, IP65, tryb nocny oraz wskazówki głosowe, połączenie grupowe, pozostawianie wiadomości wideo, wbudowany czytnik kart zbliżeniowych Mifare, pamięć 3000 kart, obsługa przez urządzenia mobilne (DMSS), montaż natynkowy. Obsługuje 1 drzwi. | C | 503 | MAG
Stacja bramowa IP - systemy jednorodzinne |  | VTO3211D-P1-S2 | Stacja bramowa jedno-przyciskowa, IP Metalowa obudowa, IK08 Kąt widzenia poziomy: 129° Podświetlenie IR, tryb dzień/noc Dwukierunkowe audio Otwarcie za pomocą karty dostępowej, z menu ekranu VTH lub aplikacji mobilnej IP65 (wymagane dodatkowe uszczelnienie przy montażu, szczegóły w instrukcji QSG) | D | 1100 | MAG
Stacja bramowa IP - systemy jednorodzinne |  | VTO3211D-P2-S2 | Stacja bramowa dwu-przyciskowa, IP Metalowa obudowa, IK08 Kąt widzenia poziomy: 129° Podświetlenie IR, tryb dzień/noc Dwukierunkowe audio Otwarcie za pomocą karty dostępowej, z menu ekranu VTH lub aplikacji mobilnej IP65 (wymagane dodatkowe uszczelnienie przy montażu, szczegóły w instrukcji QSG) | D | 1179 | MAG
Stacja bramowa IP - systemy jednorodzinne |  | VTO3311Q-WP | Stacja bramowa cztero, dwu lub jedno przyciskowa, IP Dwa interfejsy - Wi-fi i Ethernet,Metalowa obudowa, IK08 Kąt widzenia poziomy: 125° Podświetlenie IR, tryb dzień/noc Dwukierunkowe audio Otwarcie za pomocą karty dostępowej, z menu ekranu VTH lub aplikacji mobilnej IP65 (wymagane dodatkowe uszczelnienie przy montażu, szczegóły w instrukcji QSG) | D | 1294 | MAG
Stacja bramowa IP - systemy jednorodzinne |  | VTO3312Q-P | Stacja bramowa cztero, dwu lub jedno przyciskowa, IP Dwa interfejsy - 2-wire i Ethernet, Metalowa obudowa, IK08 Kąt widzenia poziomy: 125° Podświetlenie IR, tryb dzień/noc Dwukierunkowe audio Otwarcie za pomocą karty dostępowej, z menu ekranu VTH lub aplikacji mobilnej IP65 (wymagane dodatkowe uszczelnienie przy montażu, szczegóły w instrukcji QSG) | D | 1551 | MAG
Stacja bramowa IP - systemy jednorodzinne |  | VTO3221E-P | Stacja jednorodzinna z klawiaturą: Kamera 2 Mpx CMOS, S:140°, panel aluminiowy, IP65, IK08, podświetlenie białym światłem, wskazówki głosowe, połączenie grupowe, odblokowanie hasłem lub kartą Mifare, pozostawianie wiadomości audio/wideo, montaż na- lub podtynkowy | D | 1955 | MAG
ZESTAWY (KIT)
Zestawy (KIT) |  | KTA02 | Zestaw wideodomofonowy jednorodzinny analogowy Stacja bramowa VTO1000J, kamera CMOS 1,3 MPx, H: 70°, V: 40°, tryb nocny, DWDR, przycisk wyjścia, czujnik drzwi, kolor srebrny, zasilanie z VTH, montaż natynkowy, IP66 Ekran VTH1020J, 7-calowy ekran TFT o rozdzielczości 1024x600, obudowa plastikowa, kolor biały, montaż natynkowy, zasilanie 12V DC (zasilacz w zestawie) | D | 768 | MAG
Zestawy (KIT) |  | KTA03 | Zestaw wideodomofonowy jednorodzinny analogowy Stacja bramowa VTO1000J, kamera CMOS 1,3 MPx, H: 70°, V: 40°, tryb nocny, DWDR, przycisk wyjścia, czujnik drzwi, kolor srebrny, zasilanie z VTH, montaż natynkowy, IP66 Ekran VTH1020J-T, 7-calowy ekran TFT o rozdzielczości 1024x600, zapis zdjęć w pamięci, obudowa plastikowa, kolor biały, montaż natynkowy, zasilanie 12V DC (zasilacz w zestawie) | D | 858 | MAG
Zestawy (KIT) |  | KTP01(F) | VTO2202F-P + VTH2421FW-P + PFS3005-4ET-60 + Puszka montażowa + adapter (VTM114) Kamera CMOS 2 MPx, H: 160°, tryb nocny i sygnalizacja głosowa, alarm przeciwsabotażowy, IP65 i IK07, wiadomości wideo i audio, Interfejs 2-przewodowy, 7-calowy ekran TFT o rozdzielczości 1024x600, Wbudowana karta SD 8 GB, Obsługa kamer IP, Integracja alarmu, Sterowanie 2 drzwi, Komunikacja zdalna z DMSS | D | 2746 | MAG
Zestawy (KIT) |  | KTP01(S) | VTO2202F-P + VTH2421FW-P + PFS3005-4ET-60 + zestaw montażowy (VTM115) Kamera CMOS 2 MPx, H: 160°, tryb nocny i sygnalizacja głosowa, alarm przeciwsabotażowy, IP65 i IK07, wiadomości wideo i audio, Interfejs 2-przewodowy, 7-calowy ekran TFT o rozdzielczości 1024x600, Wbudowana karta SD 8 GB, Obsługa kamer IP, Integracja alarmu, Sterowanie 2 drzwi, Komunikacja zdalna z DMSS | D | 2746 | ZAM
Zestawy (KIT) |  | KTP02 | Zestaw wideodomofonowy jednorodzinny IP Stacja bramowa: • Kamera wysokiej rozdzielczości, WDR • Temperatura pracy -30°C do 60°C • IP65 (wymagane dodatkowe uszczelnienie przy montażu, szczegóły w instrukcji QSG) • Podświetlenie IR oraz tyb dzień/noc • Otwarcie za pomocą karty dostępowej, z menu ekranu VTH lub aplikacji mobilnej • Rozmowa dwukierunkowa, również na aplikację mobilną • Pamięć 10 000 kart dostepowych • Alarm sabotażowy • Zasilanie PoE 802.3af • Obsługa dwóch zamków (drugi poprzez DEE1010B) Ekran VTH: • Kompatybilność z kamera CCTV IP • Funkcja alarmu • Wysoka jakość • Wbudowana karta pamięci SD 8GB • Zasilanie PoE 802.3af • Szybka konfiguracja bez użycia komputera | D | 2117 | MAG
Zestawy (KIT) |  | KTD01(F) | Zestaw wideodomofonowy jednorodzinny 2-wire Stacja bramowa VTO2202F-P-S2, kamera 2 Mpx CMOS, H:160°, panel z aluminium, IP65, IK07, tryb nocny oraz wskazówki głosowe, połączenie grupowe, pozostawianie wiadomości wideo, obsługa przez urządzenia mobilne (DMSS), montaż podtynkowy Ekran VTH5422HW, ekran dotykowy 7" TFT, rodzielczość 1024x600, monitoring IP, zintegrowany system alarmowy, złącze karty pamięci microSD (do 64GB) do zapisu zdjęć i nagrań, montaż natynkowy, obudowa plastikowa, kolor biały Przełącznik 2-wire VTNS2003B-2 | D | 2980 | MAG
Zestawy (KIT) |  | KTD01(S) | Zestaw wideodomofonowy jednorodzinny 2-wire Stacja bramowa VTO2202F-P-S2, kamera 2 Mpx CMOS, H:160°, panel z aluminium, IP65, IK07, tryb nocny oraz wskazówki głosowe, połączenie grupowe, pozostawianie wiadomości wideo, obsługa przez urządzenia mobilne (DMSS), montaż natynkowy Ekran VTH5422HW, ekran dotykowy 7" TFT, rodzielczość 1024x600, monitoring IP, zintegrowany system alarmowy, złącze karty pamięci microSD (do 64GB) do zapisu zdjęć i nagrań, montaż natynkowy, obudowa plastikowa, kolor biały Przełącznik 2-wire VTNS2003B-2 | D | 2980 | ZAM
Zestawy (KIT) |  | KTD01-S2(F) | Zestaw wideodomofonowy jednorodzinny 2-wire Stacja bramowa VTO2202F-P-S2, kamera 2 Mpx CMOS, H:160°, panel z aluminium, IP65, IK07, tryb nocny oraz wskazówki głosowe, połączenie grupowe, pozostawianie wiadomości wideo, obsługa przez urządzenia mobilne (DMSS), montaż podtynkowy Ekran VTH5422HW-P, ekran dotykowy 7" TFT, rodzielczość 1024x600, monitoring IP, zintegrowany system alarmowy, złącze karty pamięci microSD (do 64GB) do zapisu zdjęć i nagrań, montaż natynkowy, obudowa plastikowa, kolor biały, switch 2-wire VTNS1001B-2 | D | 2235 | MAG
Zestawy (KIT) |  | KTD02(F) | Zestaw wideodomofonowy jednorodzinny 2-wire Stacja bramowa VTO2202F-L, kamera 2 Mpx CMOS, H:160°, panel z aluminium, IP65, IK07, tryb nocny oraz wskazówki głosowe, połączenie grupowe, pozostawianie wiadomości wideo, obsługa przez urządzenia mobilne (DMSS), montaż podtynkowy Ekran VTH2622GW-W, ekran dotykowy 7" TFT, rodzielczość 1024x600, monitoring IP, zintegrowany system alarmowy, złącze karty pamięci microSD (do 64GB) do zapisu zdjęć i nagrań, montaż natynkowy, obudowa plastikowa, kolor biały - nie wymaga stosowanie switcha 2-wire!!! | D | 2288 | MAG
Zestawy (KIT) |  | KTW01 | Zestaw wideodomofonowy jednorodzinny IP Stacja bramowa VTO2211G-WP, kamera 2 Mpx CMOS, H:125°, PoE 802.3af/12V DC 1A, interfejsy ethernet oraz WiFi (802.11b/g/n, 2,4GHz), obudowa plastikowa, IP65, tryb nocny oraz wskazówki głosowe, połączenie grupowe, pozostawianie wiadomości wideo, wbudowany czytnik kart zbliżeniowych Mifare, pamięć 10 000 kart, obsługa przez urządzenia mobilne (DMSS), montaż natynkowy Ekran VTH5221DW-S2, ekran dotykowy 7" TFT, rodzielczość 1024x600, monitoring IP, zintegrowany system alarmowy, karta microSD 8GB (max 64GB), nagranie oraz zdjęcie, WiFi, montaż natynkowy, zasilanie DC 12V lub PoE (802.3af), kolor biały | D | 2627 | ZAM
AKCESORIA
Akcesoria |  | VTNS1001B-2 | Switch 2-wire, pojedynczy obsługuje do 20 ekranów VTH i 2 stacje VTO, 1 port RJ45 (10/100 Mb/s), możliwość montażu na szynie DIN, obudowa plastikowa, kolor biały, zasilanie 48V DC/3A | D | 685 | ZAM
Akcesoria |  | VTNS1001B-2-A | Switch 2-wire, pojedynczy obsługuje do 20 ekranów VTH i 2 stacje VTO, 1 port RJ45 (10/100 Mb/s), możliwość montażu na szynie DIN, obudowa plastikowa, kolor biały, zasilanie 48V DC/3A (zasilacz w zestawie) | D | 804 | ZAM
Akcesoria |  | VTNS2003B-2 | Switch 2-wire, pojedynczy obsługuje do 20 ekranów VTH i 2 stacje VTO, możliwość łączenia w kaskadzie do 10 przełączników, 2 porty RJ45 (10/100 Mb/s), możliwość montażu na szynie DIN, obudowa plastikowa, kolor biały, zasilanie 48V DC/3A | D | 701 | MAG
Akcesoria |  | DEE1010B | Kontroler 1-drzwiowy Dedykowany do podłączenia sterowania drugich drzwi, DC12V, Max 1W, konwerter RS485 | D | 251 | MAG
Akcesoria |  | VTM01R2 | Pionowy słupek z obudową do montażu dwóch modułów VTO4202F, IP65, wymiary 1370,2 x 180 x 191,8 mm | ED | 1808 | MAG
Akcesoria |  | VTM05R | Obudowa natynkowa do VTO2202F, IP65 (wymagane dodatkowe uszczelnienie), wymiary 141.1 x 101.6 x 48.5 mm | D | 164 | MAG
Akcesoria |  | VTM07R | Obudowa natynkowa do VTO3211D, IP65 (wymagane dodatkowe uszczelnienie), wymiary 195.7 x 114.4 x 66.6 mm | D | 164 | MAG
Akcesoria |  | VTM08R | Obudowa natynkowa do VTO3221E, IP65 (wymagane dodatkowe uszczelnienie), wymiary 205.1 x 108.9 x 39.8 mm | D | 104 | MAG
Akcesoria |  | VTM09R | Obudowa natynkowa do VTO2211G, IP65 (wymagane dodatkowe uszczelnienie), wymiary 158.2 x 106.5 x 35.5 mm | D | 60 | MAG
Akcesoria |  | VTM114 | Aluminiowa puszka do montażu podtynkowego Dedykowana dla stacji VTO2202F-P | D | 164 | MAG
Akcesoria |  | VTM115 | Aluminiowa puszka do montażu natynkowego Dedykowana dla stacji VTO2202F-P | D | 120 | MAG
Akcesoria |  | VTM116-01 | Zestaw do montażu podtynkowego Dedykowana dla stacji VTO3221E-P / VTO6221E-P | D | 170 | MAG
Akcesoria |  | VTM117 | Puszka do montażu natynkowego Dedykowana dla stacji VTO3221E-P / VTO6221E-P | D | 109 | MAG
Akcesoria |  | VTM121 | Puszka montażowa, podtynkowa do stacji bramowej VTO65XX | D | 305 | MAG
Akcesoria |  | VTM123 | Stojak biurkowy do monitorów VTH, kąt pochylenia 45°, wymiary 190 x 100 x 54 mm | D | 104 | MAG
Akcesoria |  | VTM125 | Aluminiowa ramka maskująca do puszki na dwa moduły. Przeznaczona dla serii VTO4202F-X. | D | 364 | MAG
Akcesoria |  | VTM126 | Aluminiowa ramka maskująca do puszki na trzy moduły. Przeznaczona dla serii VTO4202F-X. | D | 463 | MAG
Akcesoria |  | VTM127 | Aluminiowa puszka do montażu podtynkowego na dwa moduły. Przeznaczona dla serii VTO4202F-X. | D | 403 | MAG
Akcesoria |  | VTM128 | Aluminiowa puszka do montażu podtynkowego na trzy moduły. Przeznaczona dla serii VTO4202F-X. | D | 463 | MAG
Akcesoria |  | VTM130 | Puszka do montażu natynkowego. Dedykowana do serii VTO65/75, materiał aluminium, kolor srebrny | D | 403 | MAG
Akcesoria |  | VTM24P3 | Aluminiowa ramka maskująca do puszki na trzy moduły. Przeznaczona dla serii VTO4202F/FB. Kolor czarny. | D | 539 | MAG
Akcesoria |  | VTM25P2 | Aluminiowa ramka maskująca do puszki na dwa moduły. Przeznaczona dla serii VTO4202F/FB. Kolor czarny. | D | 414 | MAG
Akcesoria |  | VTM26R2 | Puszka do montażu natynkowego na dwa moduły. Dedykowana do serii VTO4202F/FB, materiał aluminium, kolor czarny | D | 403 | MAG
Akcesoria |  | VTM27R3 | Obdudowa przeciwdeszczowa z daszkiem dla 1x3 moduły, dla serii VTO4202F/FB; czarna | D | 457 | MAG
Akcesoria |  | VTM28R4 | Obdudowa przeciwdeszczowa z daszkiem dla 2x2 moduły, dla serii VTO4202F/FB; czarna | D | 723 | ZAM
Akcesoria |  | VTM29R6 | Obdudowa przeciwdeszczowa z daszkiem dla 2x3 moduły, dla serii VTO4202F/FB; czarna | D | 804 | ZAM
Akcesoria |  | VTM30R2 | Pionowy słupek z obudową do montażu dwóch modułów VTO4202F/FB. Wysokość 122,2 cm, materiał aluminium, kolor czarny | D | 1808 | MAG
Akcesoria |  | VTM51R2 | Pionowy słupek z obudową do montażu dwóch modułów VTO4202F/FB. Wysokość 122,2 cm, materiał aluminium, kolor srebrny | D | 1808 | MAG
Akcesoria |  | VTM52R2 | Puszka do montażu natynkowego na dwa moduły. Dedykowana do serii VTO4202F/FB, materiał aluminium, kolor srebrny | D | 403 | MAG
Akcesoria |  | VTM53R3 | Puszka do montażu natynkowego na trzy moduły. Dedykowana do serii VTO4202F/FB, materiał aluminium, kolor srebrny | D | 463 | MAG
Akcesoria |  | VTM54R4 | Puszka do montażu natynkowego na cztery moduły. Dedykowana do serii VTO4202F/FB, materiał aluminium, kolor srebrny | D | 723 | ZAM
Akcesoria |  | VTM56R6 | Puszka do montażu natynkowego na sześć modułów. Dedykowana do serii VTO4202F/FB, materiał aluminium, kolor srebrny | D | 804 | ZAM
Akcesoria |  | VTM57R | Puszka do montażu natynkowego. Dedykowana dla stacji VTO6521K, materiał aluminium, kolor srebrny | D | 481 | ZAM
Akcesoria |  | VTM57 | Zestaw kolorowych akcesoriów dedykowany do stacji serii VTO3311 kolor "dark blue" | D | 141 | MAG
Akcesoria |  | VTM58 | Zestaw kolorowych akcesoriów dedykowany do stacji serii VTO3311 kolor "brown" | D | 141 | MAG
Akcesoria |  | IC-S50 | Karta Mifare Classic (13.56MHz), kolor biały, bez nadruku, wymiary 86 x 54 x 0,8 mm | C | 6 | MAG
Akcesoria |  | YX-4CM | • Obsługa Mifare Classic (13.56MHz); • 40x40 mm | C | 7 | MAG
ZASILANIE
Zasilacze |  | PFM320D-EN | Zasilacz 12V 2A wtyczkowy | D | 71 | MAG
Zasilacze |  | PFM321D-EN | Zasilacz 12V 1A wtyczkowy | D | 41 | MAG

## KONTROLA DOSTĘPU
Dahua Technology Poland Sp. z o.o.
Seria | Zdjęcie | Kod produktu | Opis* | G.R. | MSRP cena PLN netto* | Dostepność | Uwagi
KONTROLA DOSTĘPU
REJESTRACJA CZASU PRACY
Rejestracja czasu pracy |  | ASA1222G-D | Sposób identyfikacji - odcisk palca (1:N), PIN lub karta Unique 125 kHz; 1 000 użytkowników; 2 000 wzorów linii papilarnych, 100 000 zdarzeń, 6 trybów RCP, moduł kontroli dostępu; wyświetlacz 2,4" TFT, 320x240, TCP/IP, wbudowany akumulator 2600 mAh, w zestawie zasilacz 12V DC/1A. | D | 802 | MAG
Rejestracja czasu pracy |  | ASA1222G | Sposób identyfikacji - odcisk palca (1:N), PIN lub karta Mifare Classic 13,56MHz CSN- card serial number; 1 000 użytkowników; 2 000 wzorów linii papilarnych, 100 000 zdarzeń, 6 trybów RCP, moduł kontroli dostępu; wyświetlacz 2,4" TFT, 320x240, TCP/IP, wbudowany akumulator 2600 mAh, w zestawie zasilacz 12V DC/1A. | D | 842 | MAG
Rejestracja czasu pracy |  | ASA2212A | Sposób rejestracji - odcisk palca, karta lub hasło; 1000 użytkowników (1:N); aplikacja USB; kontrola dostępu; zarządzanie przez SmartPSS2.02; robienie zdjęć; | ED | 1689 | MAG | ASA1222G
Rejestracja czasu pracy |  | ASA3213GL-MW | Autonomiczny rejestrator czasu pracy z rozpoznawaniem twarzy, 4,3" dotykowy wyświetlacz LCD (480x272), podwójna kamera 2Mpx CMOS, DWDR, podświetlenie IR lub światłem widzialnym, identyfikacja przy pomocy: PIN, karty, wzorca twarzy lub mix, pamięć 500 (użytkowników, wzorców twarzy, kart, kodów), log 150.000 zdarzeń, odległość rozpoznawania 0,3-1,5m, filtrowanie zdjęć, czas rozpoznawania 0,3s na osobę, tygodniowy lub miesięczny harmonogram pracy, import/export danych przez USB, -10°C ~ +55°C, wewnętrzny, wymiary 116×107×22 mm, zasilanie 1,5A/12V DC | D | 1432 | MAG
Rejestracja czasu pracy |  | ASA3213G-MW | Autonomiczny rejestrator czasu pracy z rozpoznawaniem twarzy, 4,3" dotykowy wyświetlacz LCD (480x272), podwójna kamera 2Mpx CMOS, DWDR, podświetlenie IR lub światłem widzialnym, identyfikacja przy pomocy: PIN, karty, wzorca twarzy lub mix, pamięć 1500 (użytkowników, wzorców twarzy, kart, kodów), log 150.000 zdarzeń, odległość rozpoznawania 0,3-1,5m, filtrowanie zdjęć, czas rozpoznawania 0,3s na osobę, tygodniowy lub miesięczny harmonogram pracy, import/export danych przez USB, -10°C ~ +55°C, wewnętrzny, wymiary 116×107×22 mm, zasilanie 1,5A/12V DC | D | 1814 | MAG
AUTONOMICZNE
Autonomiczne |  | ASI1201E | 30 000 kart, 150 000 zdarzeń; 1 czytnik (karta, hasło); interfejs Wiegand lub RS-485; TCP/IP do PC; IP67; Mifare Classic (13.56MHz); niewielkie rozmiary | D | 534 | MAG
Autonomiczne |  | ASI1201E-D | 30 000 kart, 150 000 zdarzeń; 1 czytnik (karta, hasło); interfejs Wiegand lub RS-485; TCP/IP do PC; IP67; EM 1 (125KHz); niewielkie rozmiary | D | 534 | MAG
Autonomiczne |  | ASI1212D | Pojemność odcisków palcy: 3000; 30 000 kart, 150 000 zdarzeń; 1 czytnik (karta, hasło, odcisk palca); interfejs Wiegand lub RS-485; praca w P2P; IP65 (możliwość pracy na zewnątrz); TCP/IP do PC; we/wyj alarmowe: 1/2; Mifare Classic (13.56MHz) | D | 1478 | MAG
Autonomiczne |  | ASI1212D-D | Pojemność odcisków palcy: 3000; 30 000 kart, 150 000 zdarzeń; 1 czytnik (karta, hasło, odcisk palca); interfejs Wiegand lub RS-485; praca w P2P; IP65 (możliwość pracy na zewnątrz); TCP/IP do PC; we/wyj alarmowe: 1/2; karta ID 1 (125 kHz) | D | 1478 | MAG
Autonomiczne |  | ASI1202M-D | Autonomiczny kontroler dostępu z czytnikiem kart i lilnii papilarnych, identyfikacja przy pomocy: kart 125kHz, linii papilarnych lub obu, zasięg czytnika kart 1-3cm, pamięć 30.000 (użytkowników, kart), 3.000 linii papilarnych, log 150.000 zdarzeń, 1x RS-485, 1x Wiegand, IP65, IK10, -30°C~+50°C, wymiary: 54.8×159.2×35.0mm, zasilanie: 1A / 12V DC | D | 1006 | MAG
Autonomiczne |  | ASI1202M | Autonomiczny kontroler dostępu z czytnikiem kart i lilnii papilarnych, identyfikacja przy pomocy: kart 13,56 MHz, linii papilarnych lub obu, zasięg czytnika kart 1-3cm, pamięć 30.000 (użytkowników, kart), 3.000 linii papilarnych, log 150.000 zdarzeń, 1x RS-485, 1x Wiegand, IP65, IK10, -30°C~+50°C, wymiary: 54.8×159.2×35.0mm, zasilanie: 1A / 12V DC | D | 1006 | MAG
Autonomiczne |  | ASI1212A-D | Pojemność odcisków palca: 3000; 30 000 kart, 150 000 zdarzeń; 1 czytnik (karta, hasło, odcisk palca); interfejs Wiegand lub RS-485; TCP/IP do PC; we/wyj alarmowe: 1/2; ID card (125KHz) | D | 1689 | MAG
Autonomiczne |  | ASI1212F | Autonomiczny kontroler dostępu, 2,8" dotykowy wyświetlacz LCD (240x320), zastosowany algorytm sztucznej inteligencji skraca czas odczytu linii papilarnych do 1,5s, identyfikacja przy pomocy: karty (Mifare), odcisku palca lub mix, pamięć 30 000 (użytkowników, kart), 3 000 odcisków palców, log 150 000 zdarzeń, OSDP, -10°C ~ +45°C, wewnętrzny, wymiary 114,5 x 114,5 x 32,5 mm, zasilanie 1A/12V DC | D | 882 | MAG
Autonomiczne |  | ASI1212F-D | Autonomiczny kontroler dostępu, 2,8" dotykowy wyświetlacz LCD (240x320), zastosowany algorytm sztucznej inteligencji skraca czas odczytu linii papilarnych do 1,5s, identyfikacja przy pomocy: karty (ID card), odcisku palca lub mix, pamięć 30 000 (użytkowników, kart), 3 000 odcisków palców, log 150 000 zdarzeń, OSDP, -10°C ~ +45°C, wewnętrzny, wymiary 114,5 x 114,5 x 32,5 mm, zasilanie 1A/12V DC | D | 882 | ZAM
Autonomiczne |  | ASI1201A | 30 000 kart, 150 000 zdarzeń; 1 czytnik (karta, hasło); interfejs Wiegand lub RS-485; TCP/IP do PC; we/wyj alarmowe: 1/2; Mifare Classic (13.56MHz) | D | 699 | ZAM
Autonomiczne |  | ASI1201A-D | 30 000 kart, 150 000 zdarzeń; 1 czytnik (karta, hasło); interfejs Wiegand lub RS-485; TCP/IP do PC; we/wyj alarmowe: 1/2; ID card (125KHz) | D | 699 | ZAM
Autonomiczne |  | ASI3213G-MW | Autonomiczny kontroler dostępu z rozpoznawaniem twarzy, 4,3" dotykowy wyświetlacz LCD (480x272), podwójna kamera 2Mpx CMOS, DWDR, podświetlenie IR lub światłem widzialnym, identyfikacja przy pomocy: PIN, karty, wzorca twarzy lub mix, pamięć 1500 (użytkowników, wzorców twarzy, kart, kodów), log 150.000 zdarzeń, odległość rozpoznawania 0,3-1,5m, wysokość osób 0,9-2,4m, filtrowanie zdjęć, czas rozpoznawania 0,3s na osobę, -10°C ~ +55°C, wewnętrzny, wymiary 116×107×22 mm, zasilanie 1,5A/12V DC | D | 1871 | MAG
Autonomiczne |  | ASI6213J-MW | Autonomiczny kontroler dostępu z rozpoznawaniem twarzy, 4,3" dotykowy wyświetlacz LCD (480x272), podwójna kamera 2Mpx CMOS, DWDR, podświetlenie IR lub światłem widzialnym, identyfikacja przy pomocy: PIN, karty, wzorca twarzy lub mix, pamięć 6000 (użytkowników, wzorców twarzy, kart, kodów), log 150.000 zdarzeń, odległość rozpoznawania 0,3-1,5m, wysokość osób 0,9-2,4m, filtrowanie zdjęć, czas rozpoznawania 0,3s na osobę, -30°C ~ +60°C, IP65 (wymagane dodatkowe uszczelnienie), wymiary 174×87.5×22.5 mm, zasilanie 2A/12V DC | D | 2377 | MAG
Autonomiczne |  | ASI6213J-FT1 | Autonomiczny kontroler dostępu z rozpoznawaniem twarzy, 4,3" i pomiarem temperatury, dotykowy wyświetlacz LCD (480x272), podwójna kamera 2Mpx CMOS, DWDR, podświetlenie IR lub światłem widzialnym, identyfikacja przy pomocy: PIN, karty, wzorca twarzy lub mix, pamięć 6000 (użytkowników, wzorców twarzy, kart, kodów), log 150.000 zdarzeń, odległość rozpoznawania 0,3-1,5m, czas rozpoznawania ≤ 0,2s/osobę, pomiar temperatury z odległości 0.3-1.2m, dokładność pomiaru temperatury: ≤ 0.5 °C, wysokość osób 1.4-2.1m (dla pomiaru z odległości 1.2m), filtrowanie zdjęć, tem. Pracy: -10°C ~ +55°C (bez pomiaru temp.), IP65 (wymagane dodatkowe uszczelnienie), wymiary: 206.4 mm × 87.5 mm × 26.5 mm, zasilanie 2A/12V DC | D | 5256 | MAG
Autonomiczne |  | ASI7213Y-V3 | Autonomiczny kontroler dostępu z obsługą zdarzeń RCP, 7" pojemnościowy wyświetlacz (1024x600), identyfikacja przy pomocy: PIN, kart 13,56MHz Mifare Classic, wzorca twarzy lub mix, IPv4, RTSP, RTP, TCP, UDP, P2P, TCP/IP, USB2.0 port, 2x wejście alarmowe, 2x wyjście alarmowe, pamięć 50.000 (użytkowników, wzorców twarzy, kart, kodów PIN), log 100.000 zdarzeń, 1x (wejście/wyjście) Wiegand, -10°C~+55°C, wymiary: 283.0×130.0×36.9mm, zasilanie: 2A/ 12V DC. Zasilacz 12V DC/ 2A w zestawie. | D | 2843 | MAG
Autonomiczne |  | ASI7213Y-V3-T1 | Autonomiczny kontroler dostępu z funkcją pomiaru temperatury (30°C to 45°C; dystans pomiaru 0.3 m–1.8 m; błąd ≤ 0.5°C), 7" pojemnościowy wyświetlacz (1024x600), identyfikacja przy pomocy: PIN, kart zbliżeniowych, wzorca twarzy lub mix, IPv4, RTSP, RTP, TCP, UDP, P2P, 2x wejście alarmowe, 2x wyjście alarmowe | D | 8784 | MAG
Autonomiczne |  | ASI7214Y-V3 | Autonomiczny kontroler dostępu z obsługą zdarzeń RCP, 7" pojemnościowy wyświetlacz (1024x600), identyfikacja przy pomocy: PIN, kart 13,56MHz Mifare Classic, linii papilarnych, wzorca twarzy lub mix, IPv4, RTSP, RTP, TCP, UDP, P2P, TCP/IP, Wi-FI, USB2.0 port, 2x wejście alarmowe, 2x wyjście alarmowe, pamięć 50.000 (użytkowników, wzorców twarzy, kart, kodów PIN), 10.000 wzorców linii papilarnych, log 100.000 zdarzeń, 1x (wejście/wyjście) Wiegand, -10°C~+55°C, wymiary: 283.0×130.0×36.9mm, zasilanie: 2A/ 12V DC. Zasilacz 12V DC/ 2A w zestawie. | D | 4400 | MAG
Autonomiczne |  | ASI2201H-W | Autonomiczny kontroler dostępu, 2,4" wyświetlacz LCD (240x320), identyfikacja przy pomocy: karty (Mifare)/odcisku/kodu/zdalne lub ich kombinacja, pamięć 30 000 (użytkowników, kart, kodów), log 150 000 zdarzeń, OSDP, -30°C ~ +65°C, IP65 (wymagane uszczenienie), Kominikacja: TCP/IP/Wi-Fi/P2P/auto rejestracja, wymiary 183 mm × 80 mm × 25.5 mm , zasilanie 1A/12V DC | D | 1205 | ZAM
Autonomiczne |  | ASI2212H | Autonomiczny kontroler dostępu, 2,4" wyświetlacz LCD (240x320), zastosowany algorytm sztucznej inteligencji skraca czas odczytu linii papilarnych do 1s, identyfikacja przy pomocy: karty (Mifare lub ID)/odcisku palca/kodu/zdalne lub ich kombinacja, pamięć 30 000 (użytkowników, kart, kodów), 3 000 odcisków palców, log 150 000 zdarzeń, OSDP, -30°C ~ +65°C, IP65 (wymagane uszczenienie), Kominikacja: TCP/IP/Wi-Fi/P2P/auto rejestracja, wymiary 183 mm × 80 mm × 25.5 mm , zasilanie 1A/12V DC | D | 1608 | ZAM
Autonomiczne |  | ASI6214J-MFW | Autonomiczny kontroler dostępu z rozpoznawaniem twarzy i czytnikiem linii papilarnych, 4,3" dotykowy wyświetlacz LCD (480x272), podwójna kamera 2Mpx CMOS, DWDR, podświetlenie IR lub światłem widzialnym, identyfikacja przy pomocy: PIN, karty, wzorca twarzy, odcisku palca, lub mix, pamięć 6000 (użytkowników, wzorców twarzy, odcisków palców, kart, kodów), log 150.000 zdarzeń, odległość rozpoznawania 0,3-1,5m, wysokość osób 0,9-2,4m, filtrowanie zdjęć, czas rozpoznawania 0,3s na osobę, -30°C ~ +60°C, IP65 (wymagane dodatkowe uszczelnienie), wymiary 174×87.5×22.5 mm, zasilanie 2A/12V DC | D | 3174 | MAG
Autonomiczne |  | ASI7223Y-A-V3 | Autonomiczny kontroler dostępu z obsługą zdarzeń RCP, 7" pojemnościowy wyświetlacz (1024x600), identyfikacja przy pomocy: PIN, wzorca twarzy lub mix, IPv4, RTSP, RTP, TCP, UDP, P2P, TCP/IP, Wi-FI, USB2.0 port, 1x wejście alarmowe, 1x wyjście alarmowe, pamięć 50.000 (użytkowników, wzorców twarzy, kodów PIN), log 100.000 zdarzeń, 1x (wejście/wyjście) Wiegand, -10°C~+55°C, wymiary: 416.×130.0×106.6mm, zasilanie: 2A/ 12V DC. W zestawie uchwyt do montażu w pozycji stojącej np. na tripodzie, bramce. | P | 4400 | ZAM
Autonomiczne |  | ASI7223Y-A-V3-T1P | Terminal z funkcją pomiaru temperatury (30°C to 45°C; dystans pomiaru 0.3 m–1.2 m; błąd ≤ 0.5°C), detekcja maseczki, 7" pojemnościowy wyświetlacz (1024x600), identyfikacja przy pomocy: PIN, wzorca twarzy lub mix, pamięć 50 000 (użytkowników, wzorców twarzy, kodów), log 100.000 zdarzeń IPv4, RTSP, RTP, TCP, UDP, P2P, 1x wejście alarmowe, 1x wyjście alarmowe | P | 9037 | ZAM
Autonomiczne |  | ASI7214X-V1 | Autonomiczny kontroler dostępu z rozpoznawaniem twarzy, 7" wyświetlacz LCD (1024x600), kamera 2Mpx CMOS, WDR, identyfikacja przy pomocy: PIN, kart, linii papilarnych, wzorca twarzy lub mix, pamięć 100.000 (użytkowników, wzorców twarzy, linii papilarnych, kart, kodów), log 300.000 zdarzeń, odległość rozpoznawania 0,3-2m, wysokość osób 0,9-2,4m (instalacja na wysokości 1,4m), filtrowanie zdjęć, czas rozpoznawania 0,2s na osobę, -30°C ~ +50°C, IP65, wymiary 310.3×129.0×30.5mm, zasilanie 2A/12V DC, zasilacz w zestawie | D | 5685 | ZAM
Autonomiczne |  | ASI7213X-V1 | Kontroler dostępu z funkcją pomiaru temperatury (30°C to 45°C; dystans pomiaru 0.3 m–1.8 m; błąd ≤ 0.5°C), 7" pojemnościowy wyświetlacz (1024x600), identyfikacja przy pomocy: PIN, kart zbliżeniowych, wzorca twarzy lub mix, IPv4, RTSP, RTP, TCP, UDP, P2P, 2x wejście alarmowe, 2x wyjście alarmowe | D | 5117 | MAG
Autonomiczne |  | ASI7213X-T1 | Autonomiczny kontroler dostępu z funkcją pomiaru temperatury (30°C to 45°C; dystans 0.3 m–1.2 m; błąd ≤ 0.5°C), 7" pojemnościowy wyświetlacz (1024x600), identyfikacja przy pomocy: PIN, kart zbliżeniowych, wzorca twarzy lub mix, IPv4, RTSP, RTP, TCP, UDP, P2P, TCP/IP, USB2.0 port, 2x wejście alarmowe, 2x wyjście | D | 14213 | MAG
Autonomiczne |  | ASI7213X-V1-T1 | Autonomiczny kontroler dostępu z funkcją pomiaru temperatury (30°C to 45°C; dystans pomiaru 0.3 m–1.8 m; błąd ≤ 0.5°C), 7" pojemnościowy wyświetlacz (1024x600), identyfikacja przy pomocy: PIN, kart zbliżeniowych, wzorca twarzy lub mix, IPv4, RTSP, RTP, TCP, UDP, P2P, SIP, 2x wejście alarmowe, 2x wyjście alarmowe | D | 9562 | ZAM
Autonomiczne |  | ASI7223X-A | Autonomiczny terminal kontroli dostępu, 7" pojemnościowy wyświetlacz (1024x600), identyfikacja przy pomocy: PIN, wzorca twarzy lub mix, IPv4, RTSP, RTP, TCP, UDP, P2P, TCP/IP, USB2.0 port, 1x wejście alarmowe, 1x wyjście | P | 5941 | MAG
Autonomiczne |  | ASI7223X-A-V1 | Autonomiczny terminal z funkcją pomiaru temperatury (30°C to 45°C; dystans pomiaru 0.3 m–1.8 m; błąd ≤ 0.5°C), 7" pojemnościowy wyświetlacz (1024x600), identyfikacja przy pomocy: PIN, kart zbliżeniowych, wzorca twarzy lub mix, IPv4, RTSP, RTP, TCP, UDP, P2P, SIP, 1x wejście alarmowe, 1x wyjście alarmowe | P | 5685 | ZAM
Autonomiczne |  | ASI7223X-A-V1-T1 | Autonomiczny terminal z funkcją pomiaru temperatury (30°C to 45°C; dystans pomiaru 0.3 m–1.8 m; błąd ≤ 0.5°C), 7" pojemnościowy wyświetlacz (1024x600), identyfikacja przy pomocy: PIN, kart zbliżeniowych, wzorca twarzy lub mix, IPv4, RTSP, RTP, TCP, UDP, P2P, SIP, 1x wejście alarmowe, 1x wyjście alarmowe | P | 10597 | ZAM
Autonomiczne |  | ASI7223Y-A-V3-T1 | Terminal z funkcją pomiaru temperatury (30°C to 45°C; dystans pomiaru 0.3 m–1.8 m; błąd ≤ 0.5°C), 7" pojemnościowy wyświetlacz (1024x600), identyfikacja przy pomocy: PIN, kart zbliżeniowych, wzorca twarzy lub mix, IPv4, RTSP, RTP, TCP, UDP, P2P, 1x wejście alarmowe, 1x wyjście alarmowe | ED | 9819 | MAG
Autonomiczne |  | ASI4214Y | Autonomiczny kontroler dostępu z rozpoznawaniem twarzy, 7" wyświetlacz IPS (1024x600), kamera 2Mpx CMOS, WDR, identyfikacja przy pomocy: PIN, kart, wzorca twarzy, linii papilarnych lub mix, pamięć 2.000 (użytkowników, kart, kodów, wzorów twarzy, linii papilarnych), log 100.000 zdarzeń, odległość rozpoznawania 0,3-2m, wysokość osób 0,9-2,4m, filtrowanie zdjęć, czas rozpoznawania 0,35s na osobę, 1x (wejście/wyjście) Wiegand, 1x RS-485, -10°C ~ +55°C, wymiary 283.0×130.0×36.9mm, zasilanie 2A/12V DC, zasilacz w zestawie | ED | 3633 | MAG
Autonomiczne |  | ASI4213Y | Autonomiczny kontroler dostępu z rozpoznawaniem twarzy, 7" wyświetlacz IPS (1024x600), kamera 2Mpx CMOS, WDR, identyfikacja przy pomocy: PIN, kart, wzorca twarzy, lub mix, pamięć 2.000 (użytkowników, kart, kodów, wzorów twarzy), log 100.000 zdarzeń, odległość rozpoznawania 0,3-2m, wysokość osób 0,9-2,4m, filtrowanie zdjęć, czas rozpoznawania 0,35s na osobę, 1x (wejście/wyjście) Wiegand, 1x RS-485, -10°C ~ +55°C, wymiary 283.0×130.0×36.9mm, zasilanie 2A/12V DC, zasilacz w zestawie | P | 2871 | MAG
Autonomiczne |  | ASI8223Y-A-V3 | Autonomiczny kontroler dostępu z obsługą zdarzeń RCP, 10.1" pojemnościowy wyświetlacz (1280x800), identyfikacja przy pomocy: PIN, wzorca twarzy lub mix, IPv4, RTSP, RTP, TCP, UDP, P2P, TCP/IP, USB2.0 port, 1x wejście alarmowe, 1x wyjście alarmowe, pamięć 100.000 (użytkowników, wzorców twarzy, kodów PIN), log 100.000 zdarzeń, 1x (wejście/wyjście) Wiegand, -30°C~+60°C, wymiary: 464.5×190.6×78.0mm, zasilanie: 2A/ 12V DC. W zestawie uchwyt do montażu w pozycji stojącej np. na tripodzie, bramce. | EP | 8130 | MAG
Autonomiczne |  | ASI8213Y-V4 | Autonomiczny kontroler dostępu z obsługą zdarzeń RCP, 10.1" pojemnościowy wyświetlacz (1280x800), identyfikacja przy pomocy: PIN, kart 13,56MHz Mifare Classic, wzorca twarzy lub mix, IPv4, RTSP, RTP, TCP, UDP, P2P, TCP/IP, USB2.0 port, 2x wejście alarmowe, 2x wyjście alarmowe, pamięć 100.000 (użytkowników, wzorców twarzy, kart, kodów PIN), log 100.000 zdarzeń, 1xWiegand, -30°C~+60°C, wymiary: 396.9×185.6×77.2mm, zasilanie: 2A/ 12V DC. Zasilacz 12V DC/ 2A w zestawie. | P | 8673 | ZAM
Autonomiczne |  | ASI8214Y-V4 | Autonomiczny kontroler dostępu z obsługą zdarzeń RCP, 10.1" pojemnościowy wyświetlacz (1280x800), identyfikacja przy pomocy: PIN, kart 13,56MHz Mifare Classic, linii papilarnych, wzorca twarzy lub mix, IPv4, RTSP, RTP, TCP, UDP, P2P, TCP/IP, USB2.0 port, 2x wejście alarmowe, 2x wyjście alarmowe, pamięć 100.000 (użytkowników, wzorców twarzy, kart, kodów PIN), 10.000 wzorców linii papilarnych, log 100.000 zdarzeń, 1xWiegand, -30°C~+60°C, wymiary: 396.9×185.6×77.2mm, zasilanie: 2A/ 12V DC. Zasilacz 12V DC/ 2A w zestawie. | P | 10382 | ZAM
KONTROLERY DRZWI
Kontrolery drzwi |  | ASC2204C-H | Kontroler MASTER z magistralą CAN bus do 16 kontrolerów typu "SLAVE". 200 000 kart, 150 000 zdarzeń; 4 czytniki (karta, hasło, odcisk palca); interfejs Wiegand lub RS-485 dla czytników; TCP/IP do PC; ; we/wyj. alarmowe: 8/8; anti-pass back, otwarcie wielu drzwi, otwarcie wieloma kartami; Onvif Profil C, CGI; możliwość podłączenia akumulatora | D | 3173 | MAG
Kontrolery drzwi |  | ASC2102B-T | Kontroler SLAVE. 20 000 kart, 30 000 zdarzeń (zdarzenia offline); 4 czytniki (karta, hasło, odcisk palca); czytnik 1 i czytnik 2 sterują drzwiami 1, czytnik 3 oraz czytnik 4 sterują drzwiami 2); interfejs Wiegand lub RS-485 dla czytników; pracuje wyłącznie z kontrolerem "Master" jako rozszerzenie na magistrali CAN bus.; we/wyj alarmowe: 5/1 | D | 677 | MAG
Kontrolery drzwi |  | ASC2104B-T | Kontroler SLAVE. 20 000 kart, 30 000 zdarzeń (zdarzenia offline); 4 czytniki (karta, hasło, odcisk palca); (czytnik 1 steruje drzwiami 1, czytnik 2 steruje drzwiami 2 itd.); interfejs Wiegand lub RS-485 dla czytników. Pracuje wyłącznie z kontrolerem "Master" jako rozszerzenie na magistrali CAN bus.; we/wyj alarmowe: 1/1 | D | 745 | MAG
Kontrolery drzwi |  | ASC1202B-S | 100 000 kart, 150 000 zdarzeń; 2 czytniki (karty, hasła, odcisk palca); interfejs Wiegand lub RS-485 dla czytników; TCP/IP do PC; we/wyj alarmowe: 2/2; anti-pass back, otwieranie wielu drzwi, otwieranie wieloma kartami | D | 484 | MAG
Kontrolery drzwi |  | ASC1204B-S | 100 000 kart, 150 000 zdarzeń; 4 czytniki (karty, hasła, odcisk palca); interfejs Wiegand lub RS-485 dla czytników; TCP/IP do PC; we/wyj alarmowe: 1/1; anti-pass back, otwieranie wielu drzwi, otwieranie wieloma kartami | D | 848 | MAG
Kontrolery drzwi |  | ASC1202B-D | 100 000 kart, 150 000 zdarzeń; 4 czytniki (karty, hasła, odcisk palca); interfejs Wiegand lub RS-485 dla czytników; TCP/IP do PC; we/wyj alarmowe: 4/2; anti-pass back, otwieranie wielu drzwi, otwieranie wieloma kartami | D | 745 | MAG
Kontrolery drzwi |  | ASC1204C-D | 100 000 kart, 150 000 zdarzeń; 8 czytników (karta, hasło, odciska palca); interfejs Wiegand lub RS-485 dla czytników; TCP/IP do PC; we/wyj. alarmowe: 4/4; anti-pass back, otwieranie wielu drzwi, otwieranie wieloma kartami; wbudowany zasilacz; możliwość dołączenia akumulatora buforowego | D | 2536 | MAG
Kontrolery drzwi |  | ASC1204C-S | 100 000 kart, 150 000 zdarzeń; 4 czytniki (karta, hasło, odciska palca); interfejs Wiegand lub RS-485 dla czytników; TCP/IP do PC; we/wyj. alarmowe: 1/1; anti-pass back, otwieranie wielu drzwi, otwieranie wieloma kartami; wbudowany zasilacz; możliwość dołączenia akumulatora buforowego | ED | 2115 | MAG
Kontrolery drzwi |  | ASC1202C-D | 100 000 kart, 150 000 zdarzeń; 4 czytniki (karta, hasło, odciska palca); interfejs Wiegand lub RS-485 dla czytników; TCP/IP do PC; we/wyj. alarmowe: 4/2; anti-pass back, otwieranie wielu drzwi, otwieranie wieloma kartami; wbudowany zasilacz; możliwość dołączenia akumulatora buforowego | D | 1797 | MAG
Kontrolery drzwi |  | ASC2202B-D | Kontroler drzwi (dwa przejścia dwustronnie); 100 000 (użytkowników, kart), 3000 odcisków palców, 500 000 zdarzeń; 4 czytniki (karty, hasła, odcisk palca); interfejs Wiegand lub RS-485 dla czytników; komunikacja TCP/IP; we/wyj alarmowe: 4/4; anti-pass back, zdalne otwarcie, otwieranie wielu drzwi, śluza | D | 1005 | ZAM
Kontrolery drzwi |  | ASC2202B-S | Kontroler drzwi (dwa przejścia jednostronnie); 100 000 (użytkowników, kart), 3000 odcisków palców, 500 000 zdarzeń; 2 czytniki (karty, hasła, odcisk palca); interfejs Wiegand lub RS-485 dla czytników; komunikacja TCP/IP; we/wyj alarmowe: 2/2; anti-pass back, zdalne otwarcie, otwieranie wielu drzwi, śluza | D | 804 | ZAM
Kontrolery drzwi |  | ASC2202C-D | Kontroler drzwi (dwa przejścia dwustronnie); 100 000 (użytkowników, kart), 3000 odcisków palców, 500 000 zdarzeń; 4 czytniki (karty, hasła, odcisk palca); interfejs Wiegand lub RS-485 dla czytników; komunikacja TCP/IP; we/wyj alarmowe: 6/4; anti-pass back, zdalne otwarcie, otwieranie wielu drzwi, śluza; metalowa obudowa, wbudowany zasilacz; możliwość dołączenia akumulatora buforowego | D | 2210 | ZAM
Kontrolery drzwi |  | ASC2202C-S | Kontroler drzwi (dwa przejścia jednostronnie); 100 000 (użytkowników, kart), 3000 odcisków palców, 500 000 zdarzeń; 2 czytniki (karty, hasła, odcisk palca); interfejs Wiegand lub RS-485 dla czytników; komunikacja TCP/IP; we/wyj alarmowe: 2/2; anti-pass back, zdalne otwarcie, otwieranie wielu drzwi, śluza; metalowa obudowa, wbudowany zasilacz; możliwość dołączenia akumulatora buforowego | D | 1808 | ZAM
Kontrolery drzwi |  | ASC2204B-S | Kontroler drzwi (cztery przejścia jednostronnie); 100 000 (użytkowników, kart), 3000 odcisków palców, 500 000 zdarzeń; 4 czytniki (karty, hasła, odcisk palca); interfejs Wiegand lub RS-485 dla czytników; komunikacja TCP/IP; we/wyj alarmowe: 1/1; anti-pass back, zdalne otwarcie, otwieranie wielu drzwi, śluza | D | 1103 | ZAM
Kontrolery drzwi |  | ASC2204C-D | Kontroler drzwi (cztery przejścia dwustronnie); 100 000 (użytkowników, kart), 3000 odcisków palców, 500 000 zdarzeń; 8 czytniki (karty, hasła, odcisk palca); interfejs Wiegand lub RS-485 dla czytników; komunikacja TCP/IP; we/wyj alarmowe: 8/8; anti-pass back, zdalne otwarcie, otwieranie wielu drzwi, śluza; metalowa obudowa, wbudowany zasilacz; możliwość dołączenia akumulatora buforowego | P | 2812 | ZAM
Kontrolery drzwi |  | ASC2204C-S | Kontroler drzwi (cztery przejścia jednostronnie); 100 000 (użytkowników, kart), 3000 odcisków palców, 500 000 zdarzeń; 4 czytniki (karty, hasła, odcisk palca); interfejs Wiegand lub RS-485 dla czytników; komunikacja TCP/IP; we/wyj alarmowe: 6/4; anti-pass back, zdalne otwarcie, otwieranie wielu drzwi, śluza; metalowa obudowa, wbudowany zasilacz; możliwość dołączenia akumulatora buforowego | P | 2210 | ZAM
CZYTNIKI
Czytniki |  | ASR1201D | • Otwarcie za pomocą hasła lub karty • Protokół RS-485 & Wiegand do kontrolera • Niebieskie podświetlenie, IP67 • Obsługa kart Mifare Classic (13.56MHz) | D | 342 | MAG
Czytniki |  | ASR1200D | • Otwarcie tylko za pomocą karty • Protokół RS-485 & Wiegand do kontrolera • Niebieskie podświetlenie, IP67 • Obsługa kart Mifare Classic (13.56MHz) | D | 273 | MAG
Czytniki |  | ASR1200D-D | • Otwarcie tylko za pomocą karty • Protokół RS-485 & Wiegand do kontrolera • Niebieskie podświetlenie, IP67 • Obsługa kart ID (125KHz) | D | 273 | MAG
Czytniki |  | ASR1200E | • Otwarcie tylko za pomocą karty • Protokół RS-485 & Wiegand • IP67, dioda: czerwona, niebieska, zielona • Obsługa kart Mifare Classic 13,56MHz | D | 114 | MAG
Czytniki |  | ASR1200E-D | Otwarcie tylko za pomocą karty Protokół RS-485 & Wiegand IP67, dioda: czerwona, niebieska, zielona Obsługa kart Unique 125kHz | D | 97 | MAG
Czytniki |  | ASR1100A | • Otwarcie tylko za pomocą karty • Protokół RS-485 & Wiegand do kontrolera • Niebieskie podświetlenie, IP55 • Obsługa kart Mifare Classic (13.56MHz) | D | 256 | MAG
Czytniki |  | ASR1100A-D | • Otwarcie tylko za pomocą karty • Protokół RS-485 & Wiegand do kontrolera • Niebieskie podświetlenie, IP55 • Obsługa kart ID (125KHz) | D | 256 | MAG
Czytniki |  | ASR1101A | • Otwarcie za pomocą hasła lub karty • Protokół RS-485 & Wiegand do kontrolera • Niebieskie podświetlenie, IP55 • Obsługa kart Mifare Classic (13.56MHz) | D | 319 | MAG
Czytniki |  | ASR1101A-D | • Otwarcie za pomocą hasła lub karty • Protokół RS-485 & Wiegand do kontrolera • Niebieskie podświetlenie, IP55 • Obsługa kart ID (125KHz) | D | 319 | ZAM
Czytniki |  | ASR1102A | • Ilość odcisków palcy: 3000 • Otwarcie za pomocą odcisku palca i karty • Protokół RS-485 do kontrolera • Niebieskie podświetlenie • Obsługa kart Mifare Classic (13.56MHz) | ED | 768 | MAG
Czytniki |  | ASR1102A-D | • Ilość odcisków palcy: 3000 • Otwarcie za pomocą odcisku palca i karty • Protokół RS-485 do kontrolera • Niebieskie podświetlenie • Obsługa kart ID (125KHz) | D | 768 | MAG
Czytniki |  | ASR1100B | • Otwarcie tylko za pomocą karty • Protokół RS-485 & Wiegand do kontrolera • Wodoodporny, IP55 • Obsługa kart Mifare Classic (13.56MHz) | D | 296 | MAG
Czytniki |  | ASR1100B-D | • Otwarcie tylko za pomocą karty • Protokół RS-485 & Wiegand do kontrolera • Wodoodporny, IP55 • Obsługa kart ID (125KHz) | D | 296 | MAG
Czytniki |  | ASR1101M | • Otwarcie za pomocą hasła lub karty • Protokół RS-485 & Wiegand do kontrolera • Niebieskie podświetlenie, IK08 • Obsługa kart Mifare Classic (13.56MHz) | D | 484 | MAG
Czytniki |  | ASR1101M-D | • Otwarcie za pomocą hasła lub karty • Protokół RS-485 & Wiegand do kontrolera • Niebieskie podświetlenie, IK08 • Obsługa kart ID (125KHz) | D | 484 | MAG
Czytniki |  | ASR2100A | • Otwarcie za pomocą karty • Protokół RS-485 & Wiegand do kontrolera • P66 • Obsługa kart Mifare Classic (13.56MHz) | D | 270 | MAG
Czytniki |  | ASR2100A-D | • Otwarcie za pomocą karty • Protokół RS-485 & Wiegand do kontrolera • P66 • Obsługa kart ID (125kHz) | D | 262 | ZAM
Czytniki |  | ASR2101A | • Otwarcie za pomocą hasła lub karty • Protokół RS-485 & Wiegand do kontrolera • IP66 • Obsługa kart Mifare Classic (13.56MHz) | D | 327 | MAG
Czytniki |  | ASR2201D-B | • Otwarcie za pomocą hasła lub karty • Protokoły Bluetooth/RS485/OSDP/Wiegand 26/34 • Niebieskie podświetlenie, IP65 • Obsługa kart Mifare Classic (13.56MHz) | D | 325 | MAG
Czytniki |  | ASR2201D-BD | • Otwarcie za pomocą hasła lub karty • Protokoły Bluetooth/RS485/OSDP/Wiegand 26/34 • Niebieskie podświetlenie, IP65 • Obsługa kart ID (125kHz) | D | 325 | ZAM
Czytniki |  | ASR2102A | • Ilość odcisków palcy: 3000 • Otwarcie za pomocą odcisku palca, hasła i karty • Protokół RS-485 do kontrolera • Niebieskie podświetlenie • Obsługa kart Mifare Classic (13.56MHz) | D | 687 | MAG
Czytniki |  | ASR2102A-D | • Ilość odcisków palcy: 3000 • Otwarcie za pomocą odcisku palca, hasła i karty • Protokół RS-485 do kontrolera • Niebieskie podświetlenie • Obsługa kart ID (125kHz) | D | 687 | MAG
Czytniki |  | ASR2101A-ME | • Otwarcie za pomocą hasła lub karty • Protokół RS-485 & Wiegand do kontrolera • Niebieskie podświetlenie, IP66 • Obsługa kart ID (125KHz) i Mifare Classic (13.56MHz) | D | 533 | MAG
Czytniki |  | ASR2100A-ME | • Otwarcie za pomocą karty • Protokół RS-485 & Wiegand do kontrolera • Niebieskie podświetlenie, IP66 • Obsługa kart ID (125KHz) i Mifare Classic (13.56MHz) | D | 440 | MAG
Czytniki |  | ASR2200A | • Otwarcie za pomocą karty • Protokół RS-485 & Wiegand do kontrolera • Niebieskie podświetlenie, IP66 • Mifare Classic (13.56MHz) | D | 270 | MAG
Czytniki |  | ASR2200A-D | • Otwarcie za pomocą karty • Protokół RS-485 & Wiegand do kontrolera • Niebieskie podświetlenie, IP66 • Obsługa kart ID (125KHz) | D | 270 | MAG
Czytniki |  | ASR2201A | • Otwarcie za pomocą hasła lub karty • Protokół RS-485 & Wiegand do kontrolera • Niebieskie podświetlenie, IP66 • Obsługa kart Mifare Classic (13.56MHz) | D | 327 | MAG
CZYTNIKI USB
Czytniki USB |  | ASM100 | • Dla kart Mifare Classic (IC, 13.56MHz) • Komunikacja USB; • Temperatury pracy: -30°C ~ 60°C | D | 376 | MAG
Czytniki USB |  | ASM100-D | • Dla kart ID (EM, 125KHz) • Komunikacja USB; • Temperatury pracy: -30°C ~ 60°C | D | 376 | MAG
Czytniki USB |  | ASM202 | • Komunikacja USB; • FAR≤0.0001% • FRR≤0.014% • Temperatury pracy: 20°C ~ 90°C | D | 882 | MAG
Czytniki USB |  | ASM101A | • Komunikacja USB; • Obsługa linii papilarnych • Obsługa kart ID (125KHz) i Mifare Classic (13.56MHz) | D | 859 | MAG
AKCESORIA
Akcesoria |  | ASF072X-T1 | Aluminiowy uchwyt biurkowy do ASI7213X-T1 | D | 882 | MAG
Akcesoria |  | ASF072YV3-T1 | Uchwyt do montażu ASI7213Y-V3-T1 na płaskiej powierzchni. Zapewnia łatwy montaż oraz stabilność, a zastosowany stop aluminium jest lekki, trwały i wytrzymały. | D | 882 | MAG
Akcesoria |  | ASF172YV3-T1 | Aluminiowy uchwyt słupowy do ASI7213Y-V3-T1 | D | 1461 | MAG
Brelok |  | YX-4CM | • Obsługa Mifare Classic (13.56MHz); • 40x40 mm | C | 7 | MAG
Karta |  | IC-S50 | Karta Mifare Classic (13.56MHz), kolor biały, bez nadruku, wymiary 86 x 54 x 0,8 mm | C | 6 | MAG
Brelok |  | IC-SM | • Obsługa Mifare Classic (13.56MHz); • 30x40 mm | C | 6 | MAG
Karta |  | ID-EM | • Obsługa EM (125KHz); • Dla czytników ID ("-D"w nazwie czytnika, np ASR1100A-D) | C | 6 | MAG
Brelok |  | ID-SM | • Obsługa EM (125KHz); • Dla czytników ID ("-D"w nazwie czytnika, np ASR1100A-D); • 30x40 mm | C | 6 | MAG
Zwora |  | ASF280A | • Zasilanie - NC; • Pojedyncze drzwi; • Przekaźnik wyjście/wejście; • Siła trzymania 280 kg; • Temperatury pracy: -30°C ~ +60°C | D | 450 | MAG
Zwora |  | ASF500A | • Zasilanie - NC; • Pojedyncze drzwi; • Przekaźnik wyjście/wejście; • Siła trzymania 280 kg; • Temperatury pracy: -30°C ~ +60°C | D | 699 | MAG
Zamek |  | ASF802 | • Zasilanie - NC; • Zamek magnetyczny; • Grubość drzwi: 50 mm; • Temperatury pracy: -30°C ~ +60°C | D | 296 | ZAM
Zamek |  | ASF601A | • Zasilanie - NC; • Pamięta stan przy wyłączenia zasilania; • Zamek magnetyczny; • Grubość drzwi: 50 mm • Temperatury pracy: -30°C ~ +60°C | D | 387 | ZAM
Zamek |  | ASF702 | • Siła trzymania 500kg; • Brak zasilania: drzwi zamknięte; • DC12V; • Temperatury pracy: -30°C ~ +60°C | D | 313 | ZAM
Zamek |  | ASF705 | • Siła trzymania 500kg; • Brak zasilania: drzwi zamknięte; • DC12V; • Temperatury pracy: -30°C ~ +60°C | D | 404 | ZAM
Akcesoria |  | ASF172X-T1 | Słupek do montażu DHI-ASI7213X, ASI7213X, DHI-ASI7213X-T1 | D | 2434 | ZAM
Akcesoria |  | ASF280L | • Uchwyt montażowy na ościeżnicy; • Dla ASF280A ; • Temperatury pracy: -30°C ~ +60°C | ED | 80 | MAG
Akcesoria |  | ASF280U | • Uchwyt montażowy dla drzwi szklanych; • Grubość drzwi: 8 ~ 15 mm; • Dla ASF280A ; • Temperatury pracy: -30°C ~ +60°C | ED | 80 | MAG
Akcesoria |  | ASF280ZL | • Uchwyt montażowy; • Dla ASF280A; • Temperatury pracy: -30°C ~ +60°C | D | 154 | MAG
Akcesoria |  | ASF280F | • Do montażu zamka magnetycznego na drzwiach szklanych; • Grubość drzwi: 8 ~ 15 mm; • Dla ASF280A lub ASF280B; • Temperatury pracy: -30°C ~ +60°C | ED | 279 | MAG
Akcesoria |  | ASF500L | • Uchwyt montażowy na ościeżnicy; • Dla ASF500A lub ASF500B; • Temperatury pracy: -30°C ~ +60°C | ED | 109 | ZAM
Akcesoria |  | ASF500ZL | • Uchwyt montażowy; • Dla ASF500A lub ASF500B; • Temperatury pracy: -10°C ~+50°C | D | 217 | MAG
Akcesoria |  | ASF900 | Przycisk wyjścia, montaż podtynkowy, wykonanie ABS, żywotność: 500.000 przyciśnięć | ED | 29 | MAG
Akcesoria |  | ASF905 | Przycisk wyjścia, montaż podtynkowy, wykonanie stal szczotkowana, żywotność: 500.000 przyciśnięć | D | 91 | MAG
Akcesoria |  | ASF921 | Przycisk awaryjnego wyjścia typu: "Zbij szybkę", żywotność: 500.000 przyciśnięć, wyjście: NO/NC/COM, obciążalność wyjścia: 3A/36V DC, montaż natynkowy | ED | 143 | MAG
BRAMKI / TRIPODY
Tripody |  | ASGG500T | Obudowa tripoda, bez: mechanizmu, napędu, ramion, wykonana ze stali SUS304 o grubości 1.5mm wymiary: 1200 mm × 200 mm × 980 mm, waga: 37kg, temp. pracy: –25 °C to +70 °C, wilgotność: 5%–93%. | P | 9303 | ZAM
Tripody |  | ASGG520T | Tripod, dwukierunkowy, moduł antykolizyjny, ustawiany czas przejścia, ramiona blokowane automatycznie w przypadku braku przejścia po autoryzacji użytkownika, przy braku zasilania ramiona opadają automatycznie, MCBF ≥ 3 miliony, 9 trybów przejścia, m.in. z identyfikacją, bez identyfikacji, blokada dostępu, wbudowany czytnik IC, zliczanie osób, szerokość przejścia 600mm, przepustowość 20-40 osób/ minutę, wykonany ze stali SUS304 o grubości 1.5mm, komunikaty dżwiękowe i świetlne, wymiary: 1200 mm × 200 mm × 980 mm, waga: 37kg, temp. pracy: –25 °C to +70 °C, wilgotność: 5%–93%. | P | 18606 | ZAM
Bramki |  | ASGB810X-L | Bramka uchylna, lewa, bezszczotkowy silnik serwo, 20-40 osób / min., obsługa modułów rozpoznawania kodów kreskowych, modułów rozpoznawania twarzy i nie tylko (należy je kupić osobno) | P | 44189 | ZAM
Bramki |  | ASGB820X-D | Bramka uchylna, środkowa, bezszczotkowy silnik serwo, 20-40 osób / min., obsługa modułów rozpoznawania kodów kreskowych, modułów rozpoznawania twarzy i nie tylko (należy je kupić osobno) | P | 58919 | ZAM
Bramki |  | ASGB810X-R | Bramka uchylna, prawa, bezszczotkowy silnik serwo, 20-40 osób / min., obsługa modułów rozpoznawania kodów kreskowych, modułów rozpoznawania twarzy i nie tylko (należy je kupić osobno) | P | 44189 | ZAM
Bramki |  | ASGB811X-L | Bramka uchylna, lewa, bezszczotkowy silnik serwo, 20-40 osób / min., obsługa modułów rozpoznawania kodów kreskowych, modułów rozpoznawania twarzy i nie tylko (należy je kupić osobno) | P | 44189 | ZAM
Bramki |  | ASGB821X-D | Bramka uchylna, środkowa, bezszczotkowy silnik serwo, 20-40 osób / min., obsługa modułów rozpoznawania kodów kreskowych, modułów rozpoznawania twarzy i nie tylko (należy je kupić osobno) | P | 58919 | ZAM

## SYSTEMY ALARMOWE
Dahua Technology Poland Sp. z o.o.
Seria | Zdjęcie | Kod produktu | Opis* | G.R. | MSRP cena PLN netto* | Dostepność | Uwagi
SYSTEMY ALARMOWE
ZESTAWY
Zestawy |  | ART-ARC3000H-03-FW2(868) | Zestaw alarmowy • Do 150 urządzeń bezprzewodowych (6 sygnalizatorów, 64 piloty) • Wyświetlanie stanu urządzeń (poziom sygnału, stan baterii, temperatura,wersja oprogramowania) • Dual SIM, Single standby, automatyczne przełączanie • ANR • Linkowanie wideo w aplikacji • Alarm SOS • Przełączanie częstotliwości oraz komunikacja dwukierunkowa • Aktualizacją poprzez chmurę i automatyczne przywracanie w razie awarii | D | 2175 | MAG
Zestawy |  | ART-ARC3000H-03-GW2(868) | Zestaw alarmowy • Do 150 urządzeń bezprzewodowych (6 sygnalizatorów, 64 piloty) • Wyświetlanie stanu urządzeń (poziom sygnału, stan baterii, temperatura,wersja oprogramowania) • Połączenie sieciowe po Ethernecie, Wi-fi lub GPRS • Dual SIM, Single standby, automatyczne przełączanie • ANR • Linkowanie wideo w aplikacji • Alarm SOS • Przełączanie częstotliwości oraz komunikacja dwukierunkowa • Aktualizacją poprzez chmurę i automatyczne przywracanie w razie awarii | D | 1691 | MAG
Zestawy |  | ART-ARC3000H-03-W2(868) | Zestaw alarmowy • Do 150 urządzeń bezprzewodowych (6 sygnalizatorów, 64 piloty) • Wyświetlanie stanu urządzeń (poziom sygnału, stan baterii, temperatura,wersja oprogramowania) • Dual SIM, Single standby, automatyczne przełączanie • ANR • Linkowanie wideo w aplikacji • Alarm SOS • Przełączanie częstotliwości oraz komunikacja dwukierunkowa • Aktualizacją poprzez chmurę i automatyczne przywracanie w razie awarii | D | 1553 | MAG
HUBY
Huby |  | ARC3000H-FW2(868) | Hub alarmowy • Do 150 urządzeń bezprzewodowych (6 sygnalizatorów, 64 piloty) • Wyświetlanie stanu urządzeń (poziom sygnału, stan baterii, temperatura,wersja oprogramowania) • >Połączenie sieciowe po Ethernecie, Wi-fi 4G, 3G lub GPRS • Dual SIM, Single standby, automatyczne przełączanie • ANR • Linkowanie wideo w aplikacji • Alarm SOS • Przełączanie częstotliwości oraz komunikacja dwukierunkowa • Aktualizacją poprzez chmurę i automatyczne przywracanie w razie awarii | D | 1527 | MAG
Huby |  | ARC3000H-GW2(868) | Hub alarmowy • Do 150 urządzeń bezprzewodowych (6 sygnalizatorów, 64 piloty) • Wyświetlanie stanu urządzeń (poziom sygnału, stan baterii, temperatura,wersja oprogramowania) • Połączenie sieciowe po Ethernecie, Wi-fi lub GPRS • Dual SIM, Single standby, automatyczne przełączanie • ANR • Linkowanie wideo w aplikacji • Alarm SOS • Przełączanie częstotliwości oraz komunikacja dwukierunkowa • Aktualizacją poprzez chmurę i automatyczne przywracanie w razie awarii | D | 1008 | MAG
Huby |  | ARC3000H-W2(868) | Hub alarmowy • Do 150 urządzeń bezprzewodowych (6 sygnalizatorów, 64 piloty) • Wyświetlanie stanu urządzeń (poziom sygnału, stan baterii, temperatura,wersja oprogramowania) • Dual SIM, Single standby, automatyczne przełączanie • ANR • Linkowanie wideo w aplikacji • Alarm SOS • Przełączanie częstotliwości oraz komunikacja dwukierunkowa • Aktualizacją poprzez chmurę i automatyczne przywracanie w razie awarii | D | 855 | MAG
REPEATERY / EKSPANDERY
Repeatery / ekspandery |  | ARA43-W2(868) | Repeater alarmowy Obsługa do 32 urządzeń końcowych • Dwukierunkowa łączność bezprzewodowa • Wskaźnik LED stanu urządzenia • Obsługa ręcznego i automatycznego parowania urządzeń • Zwiększenie zasięgu systemu bezprzewodowego • Automatyczne przełączanie za pomocą dwóch anten w celu wyeliminowania pustych obszarów • Aktualizacja w chmurze z automatycznym odzyskiwaniem w przypadku błędu aktualizacji • Bateria podtrzymująca działanie do 35h w przypadku awarii zasilania | D | 672 | MAG
Repeatery / ekspandery |  | ARM310-W2(868) | Ekspander wejść • Typów alarmu: włamanie, alarm medyczny, pożar, niebezpieczeństwo, gaz, sabotaż • Wejście typu NC i NO (NO domyślnie) • Detekcja siły sygnału • Alarm słabej baterii • Monitorowanie temperatury • Przełączanie częstotliwości oraz komunikacja dwukierunkowa • Aktualizacją poprzez chmurę i automatyczne przywracanie w razie awarii | D | 199 | MAG
SYGNALIZATORY
Sygnalizatory |  | ARA12-W2(868) | Sygnalizator bezprzewodowy • Wykrywanie siły sygnału • Alarm niskiego stanu baterii • Pomiar temperatury • Funkcja przełączania częstotliwości oraz dwukierunkowa łączność dla zapewnienia stabilnej komunikacji • Aktualizacja w chmurze z automatycznym odzyskiwaniem w przypadku błędu aktualizacji | D | 291 | MAG
Sygnalizatory |  | ARA13-W2(868) (Red) | Sygnalizator bezprzewodowy zewnętrzny (czerwony) • Klasa ochrony obudowy IP65 • Praca na zewnątrz (-25°C do +60°C) • Zasilanie bateryjne oraz 12 VDC • Dźwięki alarmów: pożar, medyczny, włamanie, panika i więcej • Natężenie dźwięku: 110 dB • Monitoring temperatury • Przełączanie częstotliwości oraz dwukierunkowa łączność • Aktualizacja w chmurze z automatycznym odzyskiwaniem w przypadku błędu aktualizacji | D | 589 | MAG
Sygnalizatory |  | ARA13-W2(868) (Blue) | Sygnalizator bezprzewodowy zewnętrzny (niebieski) • Klasa ochrony obudowy IP65 • Praca na zewnątrz (-25°C do +60°C) • Zasilanie bateryjne oraz 12 VDC • Dźwięki alarmów: pożar, medyczny, włamanie, panika i więcej • Natężenie dźwięku: 110 dB • Monitoring temperatury • Przełączanie częstotliwości oraz dwukierunkowa łączność • Aktualizacja w chmurze z automatycznym odzyskiwaniem w przypadku błędu aktualizacji | D | 589 | MAG
Sygnalizatory |  | ARA13-W2(868) (Yellow) | Sygnalizator bezprzewodowy zewnętrzny (pomarańczowy) • Klasa ochrony obudowy IP65 • Praca na zewnątrz (-25°C do +60°C) • Zasilanie bateryjne oraz 12 VDC • Dźwięki alarmów: pożar, medyczny, włamanie, panika i więcej • Natężenie dźwięku: 110 dB • Monitoring temperatury • Przełączanie częstotliwości oraz dwukierunkowa łączność • Aktualizacja w chmurze z automatycznym odzyskiwaniem w przypadku błędu aktualizacji | D | 589 | MAG
CZUJNIKI
Czujniki |  | ARD1233-W2(868) | Bezprzewodowy czujnik PIR Odporność na zwierzęta do 18 kg • Kompensacja temperatury • 3-stopniowa regulacja czułości • Wykrywanie siły sygnału • Alarm niskiego stanu baterii • Pomiar temperatury • Funkcja przełączania częstotliwości (Frequency hopping) oraz dwukierunkowa łączność dla zapewnienia stabilnej komunikacji • Aktualizacja w chmurze z automatycznym odzyskiwaniem w przypadku błędu aktualizacji | D | 285 | MAG
Czujniki |  | ARD323-W2(868) | Kontaktron bezprzewodowy • Wykrywanie siły sygnału • Alarm niskiego stanu baterii • Pomiar temperatury • Funkcja przełączania częstotliwości (Frequency hopping) oraz dwukierunkowa łączność dla zapewnienia stabilnej komunikacji • Aktualizacja w chmurze z automatycznym odzyskiwaniem w przypadku błędu aktualizacji | D | 291 | MAG
Czujniki |  | ARD323-W2(868S) | Kontaktron bezprzewodowy • Wykrywanie siły sygnału • Alarm niskiego stanu baterii • Pomiar temperatury • Funkcja przełączania częstotliwości (Frequency hopping) oraz dwukierunkowa łączność dla zapewnienia stabilnej komunikacji • Aktualizacja w chmurze z automatycznym odzyskiwaniem w przypadku błędu aktualizacji | D | 245 | MAG
Czujniki |  | HY-SA21A-W2(868) | Bezprzewodowy czujnik dymu • Technologia split-spectrum (dwie diody) dzięki której, detektor odróżnia dym od kurzu i pary eliminując fałszywe alarmy • Testowanie i wyciszanie za pomocą jednego przycisku • Alarm dźwiękowy 85dB w odległości 3 m • Niski pobór prądu w stanie spoczynku • Ostrzeżenie o niskim poziomie baterii | D | 340 | MAG
Czujniki |  | ARD1731-W2(868) | Bezprzewodowy czujnik PIR z kamerą • Max rozdzielczość 1600x1200 • Bazując na technologii transmisji obrazu RF-HD , transmisjaf 6 obrazów HD z rozdzielczością 1600*1200 potrzebuje do 10 sekund • Tygodniowa pamięć w chmurze na video i zdjęcia • Pomiar temperatury • Funkcja przełączania częstotliwości (Frequency hopping) oraz dwukierunkowa łączność dla zapewnienia stabilnej komunikacji • Aktualizacja w chmurze z automatycznym odzyskiwaniem w przypadku błędu aktualizacji | D | 623 | MAG
KLAWIATURY
Klawiatury |  | ARK30T-W2(868) | Klawiatura bezprzewodowa • Trzy szybkie alarmy: medyczny, pożar, wezwanie pomocy • Uzbrajanie/rozbrajanie kodem lub kartą • Wykrywanie siły sygnału w celu wybrania optymalnego miejsca instalacji • Alarm niskiego stanu baterii • Pomiar temperatury • Funkcja przełączania częstotliwości (Frequency hopping) oraz dwukierunkowa łączność dla zapewnienia stabilnej komunikacji • Aktualizacja w chmurze z automatycznym odzyskiwaniem w przypadku błędu aktualizacji | D | 436 | MAG
PILOTY / PRZYCISKI NAPADOWE
Piloty / przyciski napadowe |  | ARA24-W2(868) | Pilot bezprzewodowy • Przycisk wezwania pomocy • Przełączanie częstotliwości oraz dwukierunkowa łączność • Aktualizacja w chmurze z automatycznym odzyskiwaniem w przypadku błędu aktualizacji | D | 155 | MAG
Piloty / przyciski napadowe |  | ARD821-W2(868) (bransoletka) | Bezprzewodowy przycisk napadowy • Dwukierunkowa komunikacja RF • Posiada wielokolorowe podświetlenie LED do sygnalizacji statusów • Aktualizacja w chmurze z automatycznym odzyskiwaniem w przypadku błędu aktualizacji • Zapobiegnie przypadkowemu wciśnięciu • 5 lat czasu pracy na baterii przy założeniu użycia dwukrotnie w tygodniu • IP54 | D | 158 | MAG
Piloty / przyciski napadowe |  | ARD821-W2(868) (pasek) | Bezprzewodowy przycisk napadowy • Dwukierunkowa komunikacja RF • Posiada wielokolorowe podświetlenie LED do sygnalizacji statusów • Aktualizacja w chmurze z automatycznym odzyskiwaniem w przypadku błędu aktualizacji • Zapobiegnie przypadkowemu wciśnięciu • 5 lat czasu pracy na baterii przy założeniu użycia dwukrotnie w tygodniu • IP54 | D | 158 | MAG
Piloty / przyciski napadowe |  | ARD822-W2(868) (bransoletka) | Bezprzewodowy przycisk napadowy • Dwukierunkowa komunikacja RF • Posiada wielokolorowe podświetlenie LED do sygnalizacji statusów • Aktualizacja w chmurze z automatycznym odzyskiwaniem w przypadku błędu aktualizacji • Zapobiegnie przypadkowemu wciśnięciu • IP54 | D | 158 | MAG
Piloty / przyciski napadowe |  | ARD822-W2(868) (pasek) | Bezprzewodowy przycisk napadowy • Dwukierunkowa komunikacja RF • Posiada wielokolorowe podświetlenie LED do sygnalizacji statusów • Aktualizacja w chmurze z automatycznym odzyskiwaniem w przypadku błędu aktualizacji • Zapobiegnie przypadkowemu wciśnięciu • IP54 | D | 158 | MAG

## MONOKULARY TERMOWIZYJNE
Dahua Technology Poland Sp. z o.o.
Seria | Zdjęcie | Kod produktu | Opis* | G.R. | MSRP cena PLN netto* | Dostepność | Uwagi | Zamienniki
MONOKULARY TERMOWIZYJNE
Monokular termowizyjny |  | TPC-M20-B7-Y | • Ogniskowa 7,5 mm • Kolor żółty (yellow) • Niechłodzony mikrobolometr VOx 256x192 • Zoom cyfrowy 4x • Obiektyw - zasięg detekcji (człowiek): 7,5 mm - 291 m / 10 mm - 416 m / 15 mm - 625 m • Obiektyw - zasięg detekcji (pojazd): 7,5 mm - 777 m / 10 mm - 1111 m / 15 mm - 1666 m • Detekcja zagrożenia pożarem • Komunikacja Wi-Fi z dedykowaną aplikacją na urządzenia mobilne • Wyjście wideo CVBS • Celownik laserowy • Funkcja określenia odległości od obiektu na podstawe analizy wideo • Bardzo niski pobór mocy • Lekka i wytrzymała obudowa • Stopień ochrony IP67 • Wizjer: 720x540 px, przekątna 0,2" • Slot kart pamięci SD | H | 2461 | MAG
Monokular termowizyjny |  | TPC-M20-B10-Y | • Ogniskowa 10 mm • Kolor żółty (yellow) • Niechłodzony mikrobolometr VOx 256x192 • Zoom cyfrowy 4x • Obiektyw - zasięg detekcji (człowiek): 7,5 mm - 291 m / 10 mm - 416 m / 15 mm - 625 m • Obiektyw - zasięg detekcji (pojazd): 7,5 mm - 777 m / 10 mm - 1111 m / 15 mm - 1666 m • Detekcja zagrożenia pożarem • Komunikacja Wi-Fi z dedykowaną aplikacją na urządzenia mobilne • Wyjście wideo CVBS • Celownik laserowy • Funkcja określenia odległości od obiektu na podstawe analizy wideo • Bardzo niski pobór mocy • Lekka i wytrzymała obudowa • Stopień ochrony IP67 • Wizjer: 720x540 px, przekątna 0,2" • Slot kart pamięci SD | H | 2644 | MAG
Monokular termowizyjny |  | TPC-M20-B15-Y | • Ogniskowa 15 mm • Kolor żółty (yellow) • Niechłodzony mikrobolometr VOx 256x192 • Zoom cyfrowy 4x • Obiektyw - zasięg detekcji (człowiek): 7,5 mm - 291 m / 10 mm - 416 m / 15 mm - 625 m • Obiektyw - zasięg detekcji (pojazd): 7,5 mm - 777 m / 10 mm - 1111 m / 15 mm - 1666 m • Detekcja zagrożenia pożarem • Komunikacja Wi-Fi z dedykowaną aplikacją na urządzenia mobilne • Wyjście wideo CVBS • Celownik laserowy • Funkcja określenia odległości od obiektu na podstawe analizy wideo • Bardzo niski pobór mocy • Lekka i wytrzymała obudowa • Stopień ochrony IP67 • Wizjer: 720x540 px, przekątna 0,2" • Slot kart pamięci SD | H | 3100 | MAG
Monokular termowizyjny |  | TPC-M20-B7-G | • Ogniskowa 7,5 mm • Kolor szary (gray) • Niechłodzony mikrobolometr VOx 256x192 • Zoom cyfrowy 4x • Obiektyw - zasięg detekcji (człowiek): 7,5 mm - 291 m / 10 mm - 416 m / 15 mm - 625 m • Obiektyw - zasięg detekcji (pojazd): 7,5 mm - 777 m / 10 mm - 1111 m / 15 mm - 1666 m • Detekcja zagrożenia pożarem • Komunikacja Wi-Fi z dedykowaną aplikacją na urządzenia mobilne • Wyjście wideo CVBS • Celownik laserowy • Funkcja określenia odległości od obiektu na podstawe analizy wideo • Bardzo niski pobór mocy • Lekka i wytrzymała obudowa • Stopień ochrony IP67 • Wizjer: 720x540 px, przekątna 0,2" • Slot kart pamięci SD | H | 2461 | MAG
Monokular termowizyjny |  | TPC-M20-B10-G | • Ogniskowa 10 mm • Kolor szary (gray) • Niechłodzony mikrobolometr VOx 256x192 • Zoom cyfrowy 4x • Obiektyw - zasięg detekcji (człowiek): 7,5 mm - 291 m / 10 mm - 416 m / 15 mm - 625 m • Obiektyw - zasięg detekcji (pojazd): 7,5 mm - 777 m / 10 mm - 1111 m / 15 mm - 1666 m • Detekcja zagrożenia pożarem • Komunikacja Wi-Fi z dedykowaną aplikacją na urządzenia mobilne • Wyjście wideo CVBS • Celownik laserowy • Funkcja określenia odległości od obiektu na podstawe analizy wideo • Bardzo niski pobór mocy • Lekka i wytrzymała obudowa • Stopień ochrony IP67 • Wizjer: 720x540 px, przekątna 0,2" • Slot kart pamięci SD | H | 2644 | MAG
Monokular termowizyjny |  | TPC-M20-B15-G | • Ogniskowa 15 mm • Kolor szary (gray) • Niechłodzony mikrobolometr VOx 256x192 • Zoom cyfrowy 4x • Obiektyw - zasięg detekcji (człowiek): 7,5 mm - 291 m / 10 mm - 416 m / 15 mm - 625 m • Obiektyw - zasięg detekcji (pojazd): 7,5 mm - 777 m / 10 mm - 1111 m / 15 mm - 1666 m • Detekcja zagrożenia pożarem • Komunikacja Wi-Fi z dedykowaną aplikacją na urządzenia mobilne • Wyjście wideo CVBS • Celownik laserowy • Funkcja określenia odległości od obiektu na podstawe analizy wideo • Bardzo niski pobór mocy • Lekka i wytrzymała obudowa • Stopień ochrony IP67 • Wizjer: 720x540 px, przekątna 0,2" • Slot kart pamięci SD | H | 3100 | MAG
Monokular termowizyjny |  | TPC-M40-B13-Y | • Ogniskowa 13 mm • Kolor żółty (yellow) • Niechłodzony mikrobolometr VOx 400x300 • Zoom cyfrowy 4x • Obiektyw - zasięg detekcji (człowiek): 13 mm - 382 m / 19 mm - 558 m / 25 mm - 735 m • Obiektyw - zasięg detekcji (pojazd): 13 mm - 1020 m / 19 mm - 1490 m / 25 mm - 1960 m • Detekcja zagrożenia pożarem • Komunikacja Wi-Fi z dedykowaną aplikacją na urządzenia mobilne • Wyjście wideo CVBS • Celownik laserowy • Funkcja określenia odległości od obiektu na podstawe analizy wideo • Bardzo niski pobór mocy • Lekka i wytrzymała obudowa • Stopień ochrony IP67 • Wizjer: 1280x960 px, przekątna 0,4" • Slot kart pamięci SD | H | 4422 | MAG
Monokular termowizyjny |  | TPC-M40-B19-Y | • Ogniskowa 19 mm • Kolor żółty (yellow) • Niechłodzony mikrobolometr VOx 400x300 • Zoom cyfrowy 4x • Obiektyw - zasięg detekcji (człowiek): 13 mm - 382 m / 19 mm - 558 m / 25 mm - 735 m • Obiektyw - zasięg detekcji (pojazd): 13 mm - 1020 m / 19 mm - 1490 m / 25 mm - 1960 m • Detekcja zagrożenia pożarem • Komunikacja Wi-Fi z dedykowaną aplikacją na urządzenia mobilne • Wyjście wideo CVBS • Celownik laserowy • Funkcja określenia odległości od obiektu na podstawe analizy wideo • Bardzo niski pobór mocy • Lekka i wytrzymała obudowa • Stopień ochrony IP67 • Wizjer: 1280x960 px, przekątna 0,4" • Slot kart pamięci SD | H | 5200 | MAG
Monokular termowizyjny |  | TPC-M40-B25-Y | • Ogniskowa 25 mm • Kolor żółty (yellow) • Niechłodzony mikrobolometr VOx 400x300 • Zoom cyfrowy 4x • Obiektyw - zasięg detekcji (człowiek): 13 mm - 382 m / 19 mm - 558 m / 25 mm - 735 m • Obiektyw - zasięg detekcji (pojazd): 13 mm - 1020 m / 19 mm - 1490 m / 25 mm - 1960 m • Detekcja zagrożenia pożarem • Komunikacja Wi-Fi z dedykowaną aplikacją na urządzenia mobilne • Wyjście wideo CVBS • Celownik laserowy • Funkcja określenia odległości od obiektu na podstawe analizy wideo • Bardzo niski pobór mocy • Lekka i wytrzymała obudowa • Stopień ochrony IP67 • Wizjer: 1280x960 px, przekątna 0,4" • Slot kart pamięci SD | H | 6479 | MAG
Monokular termowizyjny |  | TPC-M40-B13-G | • Ogniskowa 13 mm • Kolor szary (gray) • Niechłodzony mikrobolometr VOx 400x300 • Zoom cyfrowy 4x • Obiektyw - zasięg detekcji (człowiek): 13 mm - 382 m / 19 mm - 558 m / 25 mm - 735 m • Obiektyw - zasięg detekcji (pojazd): 13 mm - 1020 m / 19 mm - 1490 m / 25 mm - 1960 m • Detekcja zagrożenia pożarem • Komunikacja Wi-Fi z dedykowaną aplikacją na urządzenia mobilne • Wyjście wideo CVBS • Celownik laserowy • Funkcja określenia odległości od obiektu na podstawe analizy wideo • Bardzo niski pobór mocy • Lekka i wytrzymała obudowa • Stopień ochrony IP67 • Wizjer: 1280x960 px, przekątna 0,4" • Slot kart pamięci SD | H | 4422 | MAG
Monokular termowizyjny |  | TPC-M40-B19-G | • Ogniskowa 19 mm • Kolor szary (gray) • Niechłodzony mikrobolometr VOx 400x300 • Zoom cyfrowy 4x • Obiektyw - zasięg detekcji (człowiek): 13 mm - 382 m / 19 mm - 558 m / 25 mm - 735 m • Obiektyw - zasięg detekcji (pojazd): 13 mm - 1020 m / 19 mm - 1490 m / 25 mm - 1960 m • Detekcja zagrożenia pożarem • Komunikacja Wi-Fi z dedykowaną aplikacją na urządzenia mobilne • Wyjście wideo CVBS • Celownik laserowy • Funkcja określenia odległości od obiektu na podstawe analizy wideo • Bardzo niski pobór mocy • Lekka i wytrzymała obudowa • Stopień ochrony IP67 • Wizjer: 1280x960 px, przekątna 0,4" • Slot kart pamięci SD | H | 5200 | MAG
Monokular termowizyjny |  | TPC-M40-B25-G | • Ogniskowa 25 mm • Kolor szary (gray) • Niechłodzony mikrobolometr VOx 400x300 • Zoom cyfrowy 4x • Obiektyw - zasięg detekcji (człowiek): 13 mm - 382 m / 19 mm - 558 m / 25 mm - 735 m • Obiektyw - zasięg detekcji (pojazd): 13 mm - 1020 m / 19 mm - 1490 m / 25 mm - 1960 m • Detekcja zagrożenia pożarem • Komunikacja Wi-Fi z dedykowaną aplikacją na urządzenia mobilne • Wyjście wideo CVBS • Celownik laserowy • Funkcja określenia odległości od obiektu na podstawe analizy wideo • Bardzo niski pobór mocy • Lekka i wytrzymała obudowa • Stopień ochrony IP67 • Wizjer: 1280x960 px, przekątna 0,4" • Slot kart pamięci SD | H | 6479 | MAG
Monokular termowizyjny |  | TPC-M60-B18-Y | • Ogniskowa 18 mm • Kolor żółty (yellow) • Niechłodzony mikrobolometr VOx 640x512 • Zoom cyfrowy 4x • Obiektyw - zasięg detekcji (człowiek): 18 mm - 750 m / 25 mm - 1041 m • Obiektyw - zasięg detekcji (pojazd): 18 mm - 2000 m / 25 mm - 2777 m • Detekcja zagrożenia pożarem • Komunikacja Wi-Fi z dedykowaną aplikacją na urządzenia mobilne • Wyjście wideo CVBS • Celownik laserowy • Funkcja określenia odległości od obiektu na podstawe analizy wideo • Bardzo niski pobór mocy • Lekka i wytrzymała obudowa • Stopień ochrony IP67 • Wizjer: 1280x960 px, przekątna 0,4" • Slot kart pamięci SD | H | 9127 | MAG
Monokular termowizyjny |  | TPC-M60-B25-Y | • Ogniskowa 25 mm • Kolor żółty (yellow) • Niechłodzony mikrobolometr VOx 640x512 • Zoom cyfrowy 4x • Obiektyw - zasięg detekcji (człowiek): 18 mm - 750 m / 25 mm - 1041 m • Obiektyw - zasięg detekcji (pojazd): 18 mm - 2000 m / 25 mm - 2777 m • Detekcja zagrożenia pożarem • Komunikacja Wi-Fi z dedykowaną aplikacją na urządzenia mobilne • Wyjście wideo CVBS • Celownik laserowy • Funkcja określenia odległości od obiektu na podstawe analizy wideo • Bardzo niski pobór mocy • Lekka i wytrzymała obudowa • Stopień ochrony IP67 • Wizjer: 1280x960 px, przekątna 0,4" • Slot kart pamięci SD | H | 10040 | MAG
Monokular termowizyjny |  | TPC-M60-B18-G | • Ogniskowa 18 mm • Kolor szary (gray) • Niechłodzony mikrobolometr VOx 640x512 • Zoom cyfrowy 4x • Obiektyw - zasięg detekcji (człowiek): 18 mm - 750 m / 25 mm - 1041 m • Obiektyw - zasięg detekcji (pojazd): 18 mm - 2000 m / 25 mm - 2777 m • Detekcja zagrożenia pożarem • Komunikacja Wi-Fi z dedykowaną aplikacją na urządzenia mobilne • Wyjście wideo CVBS • Celownik laserowy • Funkcja określenia odległości od obiektu na podstawe analizy wideo • Bardzo niski pobór mocy • Lekka i wytrzymała obudowa • Stopień ochrony IP67 • Wizjer: 1280x960 px, przekątna 0,4" • Slot kart pamięci SD | H | 9127 | MAG
Monokular termowizyjny |  | TPC-M60-B25-G | • Ogniskowa 25 mm • Kolor szary (gray) • Niechłodzony mikrobolometr VOx 640x512 • Zoom cyfrowy 4x • Obiektyw - zasięg detekcji (człowiek): 18 mm - 750 m / 25 mm - 1041 m • Obiektyw - zasięg detekcji (pojazd): 18 mm - 2000 m / 25 mm - 2777 m • Detekcja zagrożenia pożarem • Komunikacja Wi-Fi z dedykowaną aplikacją na urządzenia mobilne • Wyjście wideo CVBS • Celownik laserowy • Funkcja określenia odległości od obiektu na podstawe analizy wideo • Bardzo niski pobór mocy • Lekka i wytrzymała obudowa • Stopień ochrony IP67 • Wizjer: 1280x960 px, przekątna 0,4" • Slot kart pamięci SD | H | 10040 | MAG