## NVR BCS POINT
1.23
OPIS PRODUKTU | MODEL |  | CENA DETALICZNA (NETTO) | CENA DETALICZNA (BRUTTO) | GRUPA RABATOWA | IDTWR | Komentarz
REJESTRATORY Z OFERTY PROJEKTOWEJ
REJESTRATORY
128/64 CH - 16 HDD 4K RAID
• Nagrywanie do 128/64 kamer IP w rozdzielczości maksymalnej 12 Mpx • Kompresja H.264/H.265 zapewnia maksymalną jakość nagrań - podwójny strumień kodowania • Jednoczesna praca wyjść HDMI/VGA z maksymalną rozdzielczością 1080p, dodatkowe wyjście HDMI w rozdzielczości 4K(3840x2160) • Możliwość zainstalowania dwóch opcjonalnych kart wideo, do 12 wyj. HDMI, max. ilość wyświetlanych kamer na wszystkich wyjściach HDMI(14) - 112kan.@1080p • Zaawansowana video detekcja: detekcja ruchu, zasłonięcie, zanik obrazu • Obsługa inteligentnych funkcji z kamer • Audio wej/wyj: 1/1 • Obsługa kamer BCS Point oraz Onvif • Łatwa archiwizacja: przez USB (pamięć flash), sieć • Obsługa 16 dysków SATA II do 96TB(całość), 3 porty USB (4 – USB 3.0), 2 x miniSAS ( do 2 x 16 HDD) • RAID1, RAID5 • Wbudowany web serwer, obsługa przez CMS - BCSManager, Aplikacja Mobilna (Android, iOS), P2P • Pasmo Bitrate wej./wyj rejestrator 64(128) kanałowy : 384(512) Mbps / 384 Mbps • Wydajność wyświetlania: 4 x 12MP@20, 4 x 4K@30, 16 x 1080p@30, 36 x 720p@30, 64 x D1 • Wejścia alarmowe : 24 • Wyjścia alarmowe : 8 • Sieć : 4 x RJ-45 (10/100M/1000M), 2 x SFP(1000M) • Pozostałe interfejsy : 1xRS485, 1xRS232 • Wymiary : 3U 131.0mm × 482mm × 477mm, 10.0kg (bez HDD) • Zasilanie : 100~240 VAC <50W bez HDD, opcja zasilania redundantnego | 128 CH | BCS-P-NVR12816-4KR* | 19999 | 24598.77 | P | 7118
| 64 CH | BCS-P-NVR6416-4KR* | 16999 | 20908.77 | P | 7122
| *MODELE DOSTEPNE DO WYCZERPANIA ZAPASÓW MAGAZYNOWYCH, NASTĘPCAMI BĘDĄ MODELE: BCS-P-NVR12816R-8KR (INDEKS: 12475) BCS-P-NVR6416R-8KR (INDEKS: 12474) | [5 empty] | Info o dostepności
• Nagrywanie do 128/64 kamer IP w rozdzielczości maksymalnej 32 Mpx • Kompresja H.264/H.265/H.265+ zapewnia maksymalną jakość nagrań • Wyjście HDMI1 8K(7680x4320) / HDMI 2 4K(3840x2160) / VGA1 1080P / VGA2 1080P • Niezależna praca wyjść HDMI1/VGA1 oraz HDMI2/VGA2 • Możliwość zainstalowania dodatkowych dwóch opcjonalnych kart rozszerzających HDMI • Obsługa inteligentnych funkcji z kamer: detekcja twarzy, identyfikacja twarzy, detekcja pojazdów, detekcja człowieka, wtargnięcie w obszar, przekroczenie linii, detekcja pożaru, detekcja palenia, pomiar temperatury, liczenie osób, detekcja tłumu, metadane, ARTR • 1 wejście audio RCA / 2 wyjścia audio RCA, 16 wejść alarmowych / 10 wyjść alarmowych • Obsługa kamer BCS Point oraz Onvif • Łatwa archiwizacja: przez USB (pamięć flash), sieć • Protokoły TCP/IP, P2P, UPnP, NTP, DHCP, PPPoE, HTTP, HTTPS, DNS, DDNS, SNMP, SMTP, NFS, RTSP, 802.1x, IPv6, IPv4 • Obsługa 16 dysków SATA (max 16TB kżdy dysk), 2xUSB2.0, 2xUSB3.0, RS485, RS232, eSATA, power output 12V, 2xRJ45 1Gbps • RAID 0/1/5/6/10/50/60 • Wbudowany web service, obsługa przez CMS - BCSManager, Aplikacja Mobilna (Android, iOS), P2P • Pasmo bitrate wejściowe 640Mbps / wyjściowe 640Mbps • Wydajność wyświetlania: 2 x 32MP@30, 4 x 16MP@30, 5 x 12MP@30, 8 x 4K@30, 12 x 5MP@30, 16 x 4MP@30, 20 x 3MP@30, 32 x 1080P@30, 54 x 960P@30, 72 x 720P@30, 128 x D1 • Wymiary : 3U 482mm × 533mm × 131mm waga 6.5kg (bez dysków) • Zasilanie : 100~240 VAC <50W bez HDD, opcja zasilania redundantnego | 128 CH | BCS-P-NVR12816R-8KR NOWOŚĆ | WKRÓTCE W OFERCIE |  | P | 12475
| 64 CH | BCS-P-NVR6416R-8KR NOWOŚĆ | WKRÓTCE W OFERCIE |  | P | 12474
REJESTRATORY Z OFERTY PODSTAWOWEJ
REJESTRATORY NVR
64/32 CH - 8 HDD 4K
• Nagrywanie do 64/32 kamer IP w rozdzielczości maksymalnej 12 Mpx • Kompresja Ultra H.265/H.265/ H.264 zapewnia maksymalną jakość nagrań - podwójny strumień kodowania • Niezależna praca wyjść HDMI1/HDMI2/VGA • Wyjście HDMI1 i HDMi2 z maksymalną rozdzielczością 4K (3840x2160) • Obsługa tryby fisheye (dewarping) • Obsługa inteligentnych funkcji z kamer: Detekcja twarzy, Zliczanie osób, Intruz, Przekroczenie linii, Detekcja audio • Audio wej/wyj: 1/1 • Obsługa kamer BCS Point oraz Onvif • Łatwa archiwizacja: przez USB (pamięć flash), sieć • Obsługa 8 dysków SATA II do 80TB(całość), 3 porty USB (2 – USB 2.0, 1 – USB 3.0), Wyjście eSATA, ANR • Obsługa RAID 0,1,5,6,10 • Wbudowany web serwer, obsługa przez CMS - BCSManager, Aplikacja Mobilna (Android, iOS), P2P • Pasmo Bitrate wej./wyj rejestrator 64/32 kanałowy : 384/384 Mbits • Wydajność wyświetlania: 2x12MP@30, 4x4K@30, 8x4MP@20, 16x1080P@30, 32x960P@25,64x D1 • Wejścia alarmowe: 16, Wyjścia alarmowe: 4 • Sieć : 2 x RJ-45 (10/100M/1000M) • Pozostałe interfejsy : 1xRS485, 1xRS232, Wyj. 12 VDC(200mA) • Wymiary : 2U 89.0mm × 442mm ×426mm, 5.7kg(bez HDD) • Zasilanie : 100~240 VAC ≤ 25 W bez HDD | 64 CH | BCS-P-NVR6408R-A-4K-III* | 6829 | 8399.67 | A | 10412
| 32 CH | BCS-P-NVR3208R-A-4K-III* | 6009 | 7391.07 | A | 10405
| *MODELE DOSTEPNE DO WYCZERPANIA ZAPASÓW MAGAZYNOWYCH, NASTĘPCAMI BĘDĄ MODELE: BCS-P-NVR6408R-A-4K-Ai2 (INDEKS: 13335) BCS-P-NVR3208R-A-4K-Ai2 (INDEKS: 13334) | [5 empty] | Info o dostepności
•NDAA: National Defense Authorization Act •System: IP•Funkcja Pentaplex: Podgląd na żywo / nagrywanie / odtwarzanie / archiwizacja / zdalny dostęp•Kanały: 64•Dyski: 8•Pojemność dysku: 24 TB•RAID: Tak•Typ RAID: 0/1/5/6/10•ANR: Automatyczna synchronizacja nagrań z karty microSD kamery po zaniku i przywróceniu połączenia.•Max rozdzielczość nagrywania: 32 Mpx•Pasmo wejściowe: 512Mbps (200Mbps Ai)•Pasmo wyjściowe: 512Mbps (200Mbps Ai)•Wydajność wyświetlania: 2x32MP@30 4x16MP@30 5x12MP@30 8x4K@30 10x6M@30 12x5MP@30 16x4MP@30 20x3MP@30 32x1080P@30 64x720P@30 Ai: 1x32MP@30 3x16MP@30 4x12MP@30 6x4K@30 8x6M@30 9x5MP@30 12x4MP@30 16x3MP@30 24x1080P@30 48x720P@30•Rozdzielczość nagrywania: 32M / 16M / 12M / 8M / 6M / 5M / 4M / 3M / 2M / 960p / 720p / D1 / 2CIF / CIF•Kompresja wideo: H.265+ / H265 / H.264•Wyjście HDMI: HDMI4K•Wyjście VGA: VGA•Rozdzielczość wyświetlania HDMI: 3840×2160 / 1920×1080 / 1600×1200 / 1280×1024 / 1280×720 / 1024×768•Rozdzielczość wyświetlania VGA: 1920×1080 / 1600×1200 / 1280×1024 / 1280×720 / 1024×768•Podział na wyjściach: HDMI1 VGA1: 1/4/6/8/9/16/25/36/64 HDMI2 VGA2: 1/4/6/8/9/16 Tryb korytarzowy HDMI1 VGA1: 3/4/5/7/9/10/12/16/32 HDMI2 VGA2: 3/4/5/7/9/10/12/16•Odtwarzanie: 1/4/9/16•Archiwizacja: Możliwość zgrywania materiału na nośniki zewnętrzne typu USB FLASH, USB HDD•Użytkownicy: 128•Interfejsy: 2×USB2.0, 2×USB3.0, eSATA, 12VDC out•Port szeregowy: RS232, RS485•Wejście audio: 1•Wyjście audio: 2•Kompresja audio: G.711A / G.711U•Wejście alarmowe: 16•Wyjście alarmowe: 10•Obsługa: Local, Web Service, CMS BCS Manager (Windows/Linux/MAC), Mobile App(iOS, android)•Sieć: 2×RJ-45 10/100/1000Mbps•Zgodność: ONVIF(S/G/T), obsługa kamer innych producentów•Protokoły: TCP/IP, P2P, NTP, DHCP, PPPoE, HTTP, HTTPS, DNS, DDNS, SNMP, SMTP, NFS, RTSP, 802.1x, IPv6, IPv4•Obsługa klastra: N+1•Zasilanie: 100~240V AC•Pobór mocy (bez dysków): max 35W•Warunki pracy: -10°C~+50°C max 90% RH•Obudowa: 2U•Wymiary (W×D×H): 442×432×86mm•Waga (bez dysków): 5.5 kg•POS: Tak•Ai - Funkcje inteligentne z rejestratora: Detekcja twarzy, Porównywanie twarzy, Inteligentne zapobieganie wtargnięciom (SIP), Inteligentna detekcja ruchu (UMD)•Ai - Funkcje inteligentne z kamer: Detekcja i Porównywanie twarzy, Detekcja pojazdów, SIP(wtargnięcie, przekroczenie linii, wejście/wyjście z obszaru), Inteligentna detekcja ruchu(UMD), Temperatura(Pożar, Palenie, Pomiar temperatury, dym, ogień), Liczenie osób, Tłum, Metadane, ARTR•Ai - Ochrona perymetryczna: Smart Intrusion Prevention (SIP) 2 miliony rekordów•Ai - Detekcja twarzy: Tak•Ai - Identyfikacja twarzy: 3 miliony rekordów•Ai - SMD - inteligentna detekcja ruchu: Ultra Motion Detection (UMD)•Ai - Metadane: 2 miliony rekordów•Ai - ARTR: 5 bibliotek max 25tyś pozycji 2 miliony rekordów•Ai - Inteligentne wyszukiwanie: AcuSearch, AcuTrack | 64 CH | BCS-P-NVR6408R-A-4K-Ai2 | WKRÓTCE W OFERCIE |  | A | 13335 | NOWOŚĆ
| 32 CH | BCS-P-NVR3208R-A-4K-Ai2 | WKRÓTCE W OFERCIE |  | A | 13334 | NOWOŚĆ
• Nagrywanie do 128/64/32 kamer IP w rozdzielczości maksymalnej 16 Mpx • Kompresja Ultra H.265/H.265/ H.264 zapewnia maksymalną jakość nagrań - podwójny strumień kodowania • Niezależna praca wyjść HDMI/VGA • Wyjście HDMI z maksymalną rozdzielczością 4K (3840x2160) • Obsługa inteligentnych funkcji z kamer: Detekcja twarzy, Zliczanie osób, Wtargnięcie w obszar, Przekroczenie linii, Detekcja audio • Audio wej/wyj: 1/1 • Obsługa kamer BCS Point oraz Onvif • Łatwa archiwizacja: przez USB (pamięć flash), sieć • Obsługa 8 dysków SATA max 12TB do 96TB(całość) • 3 porty USB (2 – USB 2.0, 1 – USB 3.0), Wyjście eSATA, RS485 • Obsługa N+1 Hot spare • Wbudowany web serwer, obsługa przez CMS - BCSManager, Aplikacja Mobilna (Android, iOS), P2P • Pasmo Bitrate wej. 320Mbps wyj. 160Mbps • Rozdzielczość nagrywania 16MP/12MP/8MP/6MP/5MP/4MP/3MP/1080p/960p/720p/D1/2CIF/CIF • Wydajność wyświetlania: Ultra 265/H.265: 2×16M(30fps) / 2×12M(30fps) / 4×4K(30fps) / 6×5M(30fps) / 8×4M(30fps) / 10×3M(30fps) / 16×1080P(30fps), 32×960P(25fps) / 36×720P(30fps) /64×D1 H.264: 2×16M(4800×2688)(30fps) / 2×12M(30fps) / 2×4K(30fps) / 4×5M(30fps) / 6×4M(30fps) / 8×3M(30fps) / 14×1080P(30fps) / 28×960P(25fps) / 30×720P(30fps) / 64×D1 • Wejścia alarmowe: 16, Wyjścia alarmowe: 4 • Sieć : 2 x RJ-45 (10/100/1000Mbps) • Wymiary i waga: 2U 89.0mm × 442mm ×426mm, 4kg(bez HDD) • Zasilanie : 100~240 VAC ≤ 32 W bez HDD | 128 CH | BCS-P-NVR12808-A-4K(4)* | 7049 | 8670.27 | A | 11831
| 64 CH | BCS-P-NVR6408-A-4K(4) | 3715 | 4569.45 | A | 11830
| 32 CH | BCS-P-NVR3208-A-4K(4) | 3265 | 4015.95 | A | 11829
| *MODEL DOSTEPNY DO WYCZERPANIA ZAPASÓW MAGAZYNOWYCH | [5 empty] | Info o dostepności
32/16 CH - 4 HDD 4K 3 generacji
• Nagrywanie do 32/16 kamer IP w rozdzielczości maksymalnej 12 Mpx • Kompresja Ultra H.265/H.265/ H.264 zapewnia maksymalną jakość nagrań - podwójny strumień kodowania • Niezależna praca wyjść HDMI1/HDMI2/VGA • Wyjście HDMI1 i HDMi2 z maksymalną rozdzielczością 4K (3840x2160) • Obsługa tryby fisheye (dewarping) • Obsługa inteligentnych funkcji z kamer: Detekcja twarzy, Zliczanie osób, Intruz, Przekroczenie linii, Detekcja audio • Audio wej/wyj: 1/1 • Obsługa kamer BCS Point oraz Onvif • Łatwa archiwizacja: przez USB (pamięć flash), sieć • Obsługa 4 dysków SATA II do 40TB(całość), 3 porty USB (2 – USB 2.0, 1 – USB 3.0), Wyjście eSATA, ANR • Obsługa RAID 1,5 • Wbudowany web serwer, obsługa przez CMS - BCSManager, Aplikacja Mobilna (Android, iOS), P2P • Pasmo Bitrate wej./wyj rejestrator 64/32 kanałowy : 384/384 Mbits • Wydajność wyświetlania: 2x12MP@30, 4x4K@30, 8x4MP@20, 16x1080P@30, 32x960P@25 • Wejścia alarmowe: 16, Wyjścia alarmowe: 4 • Sieć : 2 x RJ-45 (10/100M/1000M) • Pozostałe interfejsy : 1xRS485, 1xRS232, Wyj. 12 VDC(200mA) • Wymiary : 2U 89.0mm × 442mm ×426mm, 5.7kg(bez HDD) • Zasilanie : 100~240 VAC ≤ 25 W bez HDD | 32 CH | BCS-P-NVR3204R-A-4K-III* | 4749 | 5841.27 | A | 10404
| 16 CH | BCS-P-NVR1604R-A-4K-III | 4455 | 5479.65 | A | 10403 | PRODUKT WYPRZEDANY
| *MODEL DOSTEPNY DO WYCZERPANIA ZAPASÓW MAGAZYNOWYCH | [5 empty] | Info o dostepności
32/16 CH - 4 HDD 4K 5 generacji
• Nagrywanie do 32/16 kamer IP w rozdzielczości maksymalnej 16 Mpx • Kompresja H.264/H.265/H.265+ zapewnia maksymalną jakość nagrań • Wyjście HDMI 4K(3840x2160) / VGA 1080P, niezależna praca obu wyjść • Funkcje rejestratora: Detekcja twarzy, Smart Intrusion Prevention (SIP), Ultra Motion Detection(UMD) • Obsługa inteligentnych funkcji z kamer: detekcja twarzy, identyfikacja twarzy, detekcja pojazdów, detekcja człowieka, wtargnięcie w obszar, przekroczenie linii, detekcja pożaru, detekcja palenia, pomiar temperatury, liczenie osób, detekcja tłumu, metadane, ARTR • 1 wejście audio RCA / 1 wyjście audio RCA, 16 wejść alarmowych / 4 wyjść alarmowych • Obsługa kamer BCS Point oraz Onvif • Łatwa archiwizacja: przez USB (pamięć flash), sieć • Protokoły TCP/IP;P2P;NTP;DHCP;PPPoE;HTTP;HTTPS;DNS;DDNS;SNMP;SMTP;NFS;RTSP;802.1x;IPV6 • Obsługa 4 dysków SATA (max 16TB kżdy dysk), 2xUSB2.0, 1xUSB3.0, RS485, 2xRJ45 1Gbps • RAID 1/5 • Wbudowany web service, obsługa przez CMS - BCSManager, Aplikacja Mobilna (Android, iOS), P2P • Pasmo bitrate wejściowe 320Mbps / wyjściowe 160Mbps, przy włączonych funkcjach Ai wejściowe 160Mbps • Wydajność wyświetlania: Smart Off：2 x 16MP@30, 2 x 12MP@30, 4 x 4K@30, 8 x 4MP@30, 10 x 3MP@30, 16 x 1080P@30, 32 x 720P@30 Smart On：2 x 12MP@30, 2 x 4K@30, 6 x 4MP@30, 8 x 3MP@30, 12 x 1080P@30, 24 x 720P@30, 32 x D1 • Wymiary : 1U 440mm × 344mm × 48mm waga 3.4kg (bez dysków) • Zasilanie : 12V DC/5A | 32 CH | BCS-P-NVR3204-A-4K(5) | 2005 | 2466.15 | A | 12662
| 16 CH | BCS-P-NVR1604-A-4K(5) | 1780 | 2189.4 | A | 12659
32/16/8 CH - 2 HDD 4K 4 i 5 generacji
• Nagrywanie do 32/16/9/8 kamer IP w rozdzielczości maksymalnej 16 Mpx • Kompresja Ultra H.265/H.265/ H.264 zapewnia maksymalną jakość nagrań - podwójny strumień kodowania • Niezależna praca wyjść HDMI/VGA • Wyjście HDMI z maksymalną rozdzielczością 4K (3840x2160) • Obsługa inteligentnych funkcji z kamer: Detekcja twarzy, Zliczanie osób, Wtargnięcie w obszar, Przekroczenie linii, Detekcja audio • Audio wej/wyj: 1/1 • Obsługa kamer BCS Point oraz Onvif • Łatwa archiwizacja: przez USB (pamięć flash), sieć • Obsługa 2 dysków SATA max 8TB do 16TB(całość), wersja z PoE max 10TB • 3 porty USB (2 – USB 2.0, 1 – USB 3.0), Wyjście eSATA, RS485 (wersja z PoE - 1 port USB 2.0) • Wbudowany web serwer, obsługa przez CMS - BCSManager, Aplikacja Mobilna (Android, iOS), P2P • Pasmo Bitrate wej. 320Mbps wyj. 160Mbps • Rozdzielczość nagrywania 16MP/12MP/8MP/6MP/5MP/4MP/3MP/1080p/960p/720p/D1/2CIF/CIF • Wydajność wyświetlania: Ultra 265/H.265: 2×16M(30fps) / 2×12M(30fps) / 4×4K(30fps) / 6×5M(30fps) / 8×4M(30fps) / 10×3M(30fps) / 16×1080P(30fps), 32×960P(25fps) H.264: 2×16M(4800×2688)(30fps) / 2×12M(30fps) / 2×4K(30fps) / 4×5M(30fps) / 6×4M(30fps) / 8×3M(30fps) / 14×1080P(30fps) / 28×960P(25fps) / 30×720P(30fps) / 32×D1 • Wejścia alarmowe: 8, Wyjścia alarmowe: 2 • Sieć : 2 x RJ-45 (10/100/1000Mbps) (wersja z PoE 1 x RJ45) • Model BCS-P-NVR1602-A-4K-16P(4) 16 portowy wbudowany switch PoE IEE802.3af/at 1240W • Model BCS-P-NVR0802-A-4K-8P(4) 8 portowy wbudowany switch PoE IEE802.3af/at 130W • Wymiary i waga: 380×315×53mm 2 kg (wersja z PoE 380×322×53mm 2.6kg) • Zasilanie : 12V DC 20W ( wersja z PoE 100~240V AC 20 W bez HDD) | 32 CH | BCS-P-NVR3202-A-4K(4)* | 1369 | 1683.87 | A | 11827 | PRODUKT WYPRZEDANY
| 16 CH | BCS-P-NVR1602-A-4K(4)* | 1159 | 1425.57 | A | 11823
|  | BCS-P-NVR1602-A-4K-16P(4)* | 2125 | 2613.75 | A | 11824 | PRODUKT WYPRZEDANY
| 9 CH | BCS-P-NVR0902-A-4K(4)* | 1129 | 1388.67 | A | 11821 | PRODUKT WYPRZEDANY
| 8 CH | BCS-P-NVR0802-A-4K-8P(4)* | 1649 | 2028.27 | A | 11822
| *MODELE DOSTEPNE DO WYCZERPANIA ZAPASÓW MAGAZYNOWYCH, NASTĘPCAMI BĘDĄ MODELE: BCS-P-NVR3202-A-4K(5L) (INDEKS: 12660) BCS-P-NVR1602-A-4K(5L) (INDEKS: 12655) BCS-P-NVR1602-A-4K-16P(5L) (INDEKS: 12657) BCS-P-NVR0902-A-4K(5L) (INDEKS: 12651) BCS-P-NVR0802-A-4K-8P(5L) (INDEKS: 12653) | [5 empty] | Info o dostepności
• Nagrywanie do 32/16/9/8 kamer IP w rozdzielczości maksymalnej 16 Mpx • Kompresja H.264/H.265/H.265+ zapewnia maksymalną jakość nagrań • Wyjście HDMI 4K(3840x2160) / VGA 1080P, niezależna praca obu wyjść • Funkcje rejestratora: Detekcja twarzy, Smart Intrusion Prevention (SIP), Ultra Motion Detection(UMD) • Obsługa inteligentnych funkcji z kamer: detekcja twarzy, identyfikacja twarzy, detekcja pojazdów, detekcja człowieka, wtargnięcie w obszar, przekroczenie linii, detekcja pożaru, detekcja palenia, pomiar temperatury, liczenie osób, detekcja tłumu, metadane, ARTR • 1 wejście audio RCA / 1 wyjście audio RCA, 8 wejść alarmowych / 2 wyjść alarmowych • Obsługa kamer BCS Point oraz Onvif • Łatwa archiwizacja: przez USB (pamięć flash), sieć • TCP/IP, P2P, NTP, DHCP, PPPoE, HTTP, HTTPS, DNS, DDNS, SNMP, SMTP, NFS, RTSP, IPv6, IPv4 • Obsługa 2 dysków SATA (max 16TB kżdy dysk), 2xUSB2.0(wersje z PoE 1xUSB2.0), 1xUSB3.0, RS485, 2xRJ45 1Gbps(wersje z PoE 1xRJ45) • RAID 1 • Wbudowany web service, obsługa przez CMS - BCSManager, Aplikacja Mobilna (Android, iOS), P2P • Pasmo bitrate wejściowe 320Mbps / wyjściowe 160Mbps, przy włączonych funkcjach Ai wejściowe 160Mbps • Wydajność wyświetlania: Smart Off：2 x 16MP@30, 2 x 12MP@30, 4 x 4K@30, 8 x 4MP@30, 10 x 3MP@30, 16 x 1080P@30, 32 x 720P@30 Smart On：2 x 12MP@30, 2 x 4K@30, 6 x 4MP@30, 8 x 3MP@30, 12 x 1080P@30, 24 x 720P@30, 32 x D1 • Wymiary : 1U 380mm × 315mm × 53mm waga 2kg (bez dysków) • Wersje z PoE 380mm × 322mm × 53mm waga 2.7kg • Zasilanie : 12V DC/3A wersje z PoE AC 100~240V • Wersje z PoE wbudowany switch PoE -8P:130W, -16P: 240W | 32 CH | BCS-P-NVR3202-A-4K(5) | 1559 | 1917.57 | A | 12661
| 16 CH | BCS-P-NVR1602-A-4K(5) | 1309 | 1610.07 | A | 12656
|  | BCS-P-NVR1602-A-4K-16P(5) | 2375 | 2921.25 | A | 12658
| 9 CH | BCS-P-NVR0902-A-4K(5) | 1219 | 1499.37 | A | 12652
| 8 CH | BCS-P-NVR0802-A-4K-8P(5) | 1785 | 2195.55 | A | 12654
• Nagrywanie do 32/16/9/8 kamer IP w rozdzielczości maksymalnej 16 Mpx • Kompresja H.264/H.265/H.265+ zapewnia maksymalną jakość nagrań • Wyjście HDMI 4K(3840x2160) / VGA 1080P, niezależna praca obu wyjść • Obsługa inteligentnych funkcji z kamer: detekcja twarzy, identyfikacja twarzy, detekcja pojazdów, detekcja człowieka, wtargnięcie w obszar, przekroczenie linii, detekcja pożaru, detekcja palenia, pomiar temperatury, liczenie osób, detekcja tłumu, metadane, ARTR • 1 wejście audio RCA / 1 wyjście audio RCA, 8 wejść alarmowych / 2 wyjść alarmowych • Obsługa kamer BCS Point oraz Onvif • Łatwa archiwizacja: przez USB (pamięć flash), sieć • TCP/IP, P2P, UPnP, NTP, DHCP, PPPoE, HTTP, HTTPS, DNS, DDNS, SNMP, SMTP, RTSP, IPv6, IPv4 • Obsługa 2 dysków SATA (max 16TB kżdy dysk wersje z PoE 10TB), 2xUSB2.0(wersje z PoE 1xUSB2.0), 1xUSB3.0, RS485, 2xRJ45 1Gbps(wersje z PoE 1xRJ45) • Wbudowany web service, obsługa przez CMS - BCSManager, Aplikacja Mobilna (Android, iOS), P2P • Pasmo bitrate wejściowe 320Mbps / wyjściowe 160Mbps • Wydajność wyświetlania: Ultra 265/H.265: 2 x 16MP@30, 2x 12MP@30, 4 x 4K@30, 6 x5MP@30, 8 x 4MP@30, 10 x3MP@30, 16 x 1080P@30, 32 x960P@25H.264: 2 x16MP(4800*2688)@30, 2 x12MP@30, 2 x 4K@30, 4 x5MP@30, 6 x 4MP@30, 8 x3MP@30, 14 x 1080P@30, 30 x720P@30, 32 x D1 • Wymiary : 1U 380mm × 315mm × 53mm waga 2kg (bez dysków) • Wersje z PoE 380mm × 322mm × 53mm waga 2.7kg • Zasilanie : 12V DC/3A wersje z PoE AC 100~240V • Wersje z PoE wbudowany switch PoE -8P:130W, -16P: 240W | 32 CH | BCS-P-NVR3202-A-4K(5L) | 1369 | 1683.87 | A | 12660
| 16 CH | BCS-P-NVR1602-A-4K(5L) | 1159 | 1425.57 | A | 12655
|  | BCS-P-NVR1602-A-4K-16P(5L) | 2125 | 2613.75 | A | 12657
| 9 CH | BCS-P-NVR0902-A-4K(5L) | 1129 | 1388.67 | A | 12651
| 8 CH | BCS-P-NVR0802-A-4K-8P(5L) | 1649 | 2028.27 | A | 12653
16/8/4 CH - 1 HDD 4K 3 generacji
• Nagrywanie do 4/8/16 kamer w rozdzielczości maksymalnej 8 Mpx • Kompresja H.265+/H.265/H.264 zapewnia maksymalną jakość nagrań - podwójny strumień kodowania • Jednoczesna praca wyjść HDMI4K(3840x2160) i VGA(1920x1080) • Zaawansowana video detekcja: detekcja ruchu, zasłonięcie, zanik obrazu • Obsługa inteligentnych funkcji z kamer: detekcja twarzy, liczenie osób, wtargnięcie w obszar, przekroczenie linii, zagubiony/pozostawiony obiekt • Odtwarzanie do max. 4/8/16 kamer • Wydajność wyświetlania Ultra 265/H.265: 4 x 4K@30, 6 x 5MP@30, 8 x 4MP@30, 10 x 3MP@30, 16 x 1080p@30 H.264: 2 x 4K@30, 4 x 5MP@30, 6 x 4MP@30, 8 x 3MP@30, 14 x 1080p@30 • Łatwa archiwizacja: przez USB (pamięć flash), sieć • Obsługa 1 dysku SATA do 8TB, porty 1 x USB2.0, 1 x USB3.0 • 1 wejście i 1 wyjście audio • Wbudowany web serwer, obsługa przez CMS (BCSManager), Aplikacja Mobilna (Android, iOS), P2P • Wersje -4P i -8P posiadają wbudowany 4/8 portowy switch PoE 50W/75W • Obsługa kamer BCS Point oraz Onvif • Pasmo Bitrate incoming 80Mbps outgoing 64Mbps • Sieć : 1xRJ-45 (10/100Mbps) • Wymiary : Smart 260 ×222 × 47mm Waga 1.kg(bez HDD) • Zasilanie : 12 VDC, wersja -4P 48VDC wersja -8P 52VDC | 16 CH | BCS-P-NVR1601-4K(3) | 789 | 970.47 | A | 11285
| 8 CH | BCS-P-NVR0801-4K(3) | 719 | 884.37 | A | 11283
|  | BCS-P-NVR0801-4K-8P(3) | 1219 | 1499.37 | A | 11284
| 4 CH | BCS-P-NVR0401-4K(3) | 625 | 768.75 | A | 11281
|  | BCS-P-NVR0401-4K-4P(3) | 949 | 1167.27 | A | 11282
16/8 CH - 2 HDD 4KE 3 generacji
• Nagrywanie do 32/16/9/8 kamer IP w rozdzielczości maksymalnej 12 Mpx • Kompresja H.264/H.265/H.265+ zapewnia maksymalną jakość nagrań • Wyjście HDMI 4K(3840x2160) / VGA 1080P, jednoczesna praca obu wyjść • Funkcje rejestratora: Detekcja twarzy, Smart Intrusion Prevention (SIP), Ultra Motion Detection(UMD) • Obsługa inteligentnych funkcji z kamer: detekcja twarzy, identyfikacja twarzy, detekcja pojazdów, detekcja człowieka, wtargnięcie w obszar, przekroczenie linii, liczenie osób, detekcja tłumu, ARTR • 1 wejście audio RCA / 1 wyjście audio RCA, 8 wejść alarmowych / 2 wyjść alarmowych • Obsługa kamer BCS Point oraz Onvif • Łatwa archiwizacja: przez USB (pamięć flash), sieć •TCP/IP, P2P, NTP, DHCP, PPPoE, HTTP, HTTPS, DNS, DDNS, SNMP, SMTP, RTSP, IPv6, IPv4 • Obsługa 2 dysków SATA (max 10TB kżdy dysk), 2xUSB2.0(wersje z PoE 1xUSB2.0), 1xUSB3.0, RS485, 2xRJ45 1Gbps(wersje z PoE 1xRJ45) • Wbudowany web service, obsługa przez CMS - BCSManager, Aplikacja Mobilna (Android, iOS), P2P • Pasmo bitrate wejściowe 160Mbps / wyjściowe 128Mbps • Wydajność wyświetlania: Smart Off：2 x 12MP@30, 2 x 4K@30, 4 x 4MP@30, 10 x 1080P@30, 20 x 720P@30, 32 x D1 Smart On：2 x 4K@30, 4 x 4MP@30, 8 x 1080P@30, 16 x 720P@30, 32 x D1 • Wymiary : 1U 380mm × 315mm × 53mm waga 2kg (bez dysków) • Wersje z PoE 380mm × 322mm × 53mm waga 2.7kg • Zasilanie : 12V DC/3A wersje z PoE AC 100~240V • Wersje z PoE wbudowany switch PoE -8P:130W, -16P: 240W | 32CH | BCS-P-NVR3202-4KE(3) | 1205 | 1482.15 | A | 12522
| 16 CH | BCS-P-NVR1602-4KE(3) | 1039 | 1277.97 | A | 12520
|  | BCS-P-NVR1602-A-4KE-16P(3) | 1785 | 2195.55 | A | 12521
| 8 CH | BCS-P-NVR0902-4KE(3) | 935 | 1150.05 | A | 12518
|  | BCS-P-NVR0802-A-4KE-8P(3) | 1335 | 1642.05 | A | 12519
8/4 CH - 1 HDD 4KE 3 generacji
• Nagrywanie do 4/8/16 kamer w rozdzielczości maksymalnej 8 Mpx • Kompresja H.264/UltraH.265/H.265 • Jednoczesna praca wyjść HDMI/VGA z maksymalną rozdzielczością 4K (3840x2160)*tylko HDMI • Zaawansowana video detekcja: detekcja ruchu, zasłonięcie, zanik obrazu • Obsługa inteligentnych funkcji z kamer: Detekcja twarzy, Zliczanie osób, Intruz, Przekroczenie linii, • Odtwarzanie do max. 4/8/16 kamer w lokalnym OSD, • Maksmymalne parametry dekodowania(wyświetlania) BCS-P-NVR1601-4KE-III: 1 x 4K@30, 1 x 5MP@30, 2 x 4MP@30, 4 x 1080p@30, 8 x 720p@30 16 x D1@25 BCS-P-NVR0801-4KE-III: 1 x 4K@30, 1 x 5MP@30, 2 x 4MP@30, 4 x 1080p@30, 8 x 720p@30 BCS-P-NVR0401-4KE-III: 1 x 4K@30, 1 x 5MP@30, 2 x 4MP@30, 4 x 1080p@30 • Łatwa archiwizacja: przez USB (pamięć flash), sieć • Obsługa 1 dysku SATA do 6TB, 2 porty USB - 2xUSB 2.0, • 128 zdalnych użytkowników • Audio: wejście: brak / 1 wyjście • Wejścia alarmowe : brak • Wyjścia alarmowe : brak • Wbudowany web serwer, obsługa przez CMS (BCSManager), Aplikacja Mobilna (Android, iOS), P2P • Obsługa kamer BCS Point oraz Onvif • Pasmo Bitrate wej./wyj: 64/48Mbps • Sieć : 1xRJ-45 (10/100M) • Wbudowany switch POE IEEE 802.3af/at: P-NVR0801-4KE-8P-III 75W, P-NVR0401-4KE-4P-III 54W • Wymiary : 46mm × 240mm × 260mm ~2.4 kg (bez HDD) • Zasilanie : 12 VDC, 2A, <5W bez HDD (BCS-P-NVR1601-4KE-III/BCS-P-NVR0801-4KE-III/BCS-P-NVR0401-4KE-III) • Zasilanie: 52VDC <9W bez HDD (P-NVR0801-4KE-8P-IIII), 48VDC <9W bez HDD (P-NVR0401-4KE-4P-III) | 16 CH | BCS-P-NVR1601-4KE-III | 479 | 589.17 | A | 10409
| 8 CH | BCS-P-NVR0801-4KE-III | 420 | 516.6 | A | 10401
|  | BCS-P-NVR0801-4KE-8P-III | 835 | 1027.05 | A | 10402
| 4 CH | BCS-P-NVR0401-4KE-III | 370 | 455.1 | A | 10406
|  | BCS-P-NVR0401-4KE-4P-III | 565 | 694.95 | A | 10400
AKCESORIA DO REJESTRATORÓW
• Macierz do rozbudowy przestrzeni dyskowej w rejestratorach BCS-P-NVR12816-4KR i BCS-P-NVR6416-4KR • Obsługa do 16 dysków po 6TB każdy, łącznie do 96TB • Wsparcie Raid0, Raid1, Raid5, Raid6, Raid10 • Hot-swap • Przystosowana do pracy 24h/7 non-stop • Połączenie z rejestratorami poprzez miniSAS • Opcjonalnie rozbudowa o redundantne zasilacze BCS-P-ZR |  | BCS-P-HDD16 | 9000 | 11070 | P | 7353 NA ZAMÓWIENIE
• Macierz do rozbudowy przestrzeni dyskowej w rejestratorach BCS-P-NVR12816-4KR i BCS-P-NVR6416-4KR • Obsługa do 8 dysków po 6TB każdy, łącznie do 96TB • Wsparcie Raid0, Raid1, Raid5, Raid6, Raid10 • Hot-swap • Przystosowana do pracy 24h/7 non-stop • Połączenie z rejestratorami poprzez miniSAS |  | BCS-P-HDD8 | 5000 | 6150 | P | 7352 NA ZAMÓWIENIE
• Karta rozszerzeń wyjść monitorowych rejestratorów serii BCS-P-NVR12816-4KR i BCS-P-NVR6416-4KR • 6 wyjść HDMI – 3 wyjścia 4K / 3 wyjścia 1080P • Dekodowanie 16 kamer na wyjściu HDMI |  | BCS-P-KHDMI-6 | 4700 | 5781 | P | 7563 NA ZAMÓWIENIE
• Karta rozszerzeń wyjść monitorowych rejestratorów serii BCS-P-NVR12816-4KR i BCS-P-NVR6416-4KR • 4 wyjścia HDMI – 1 wyjście 4K / 3 wyjścia 1080P • Dekodowanie 16 kamer na wyjściu HDMI |  | BCS-P-KHDMI-4 | 3600 | 4428 | P | 7562 NA ZAMÓWIENIE
• Zasilacz redundantny do rejestratorów BCS-P-NVR12816-4KR i BCS-P-NVR6416-4KR oraz macierzy BCS-P-HDD16 • Możliwość podłączenia maksymalnie 2 zasilaczy w rejestratorze • Zasilacz: 100-240VAC <50W |  | BCS-P-ZR | 1800 | 2214 | P | 7564 NA ZAMÓWIENIE
• Uchwyty do szafy rack do rejestratorów BCS-P-NVR12816-4KR i BCS-P-NVR6416-4KR |  | BCS-P-RB | 219 | 269.37 | P | 9992 NA ZAMÓWIENIE

## KAMERY BCS POINT
1.23
MODEL | ZDJĘCIE I LINK DO STRONY | OPIS PRODUKTU | CENA DETALICZNA (NETTO) | CENA DETALICZNA (BRUTTO) | GRUPA RABATOWA | IDTWR | Komentarz
KAMERY DUALNE (termowizja + video mpx)
BCS-P-TIP242FSR4-THT-Ai1(0403) 256(H)x192(V) + 4 Mpx |  | • Kamera tubowa dwuprzetwornikowa termiczna 256x192 i wizyjna 4Mpx KAMERA TERMICZNA •niechłodzony sensor mikrobolometryczny z aktywnym materiałem pochłaniającym w postaci tlenku wanadu VOx, •obiektyw 3.2mm F1.0, kąt widzenia H: 56.2° V: 42.2° •czułośc termalna <50mK@f/1.0 •efektywne pixele 256(H)x192(V) •rozdzielczość 1280x960@30fps •wielkość pixela 12um •Pomiar temperatury -20°C ~ +150°C / 100°C ~550°C błąd pomiaru +/- 8°C (+/-8%) •inteligentne funkcje: Detekcja pożaru i alarmowanie, przekroczenie linii, intruz, klasyfikacja obiektów (człowiek, samochód), Detekcja Palenia KAMERA WIZYJNA •Przetwornik 4 Mpx 1/2.8'' •Rozdzielczość 2688(H)x1520(V) max 30fps •obiektyw 4mm F1.6, Czuość 0.003 Lux, kąt widzenia H: 72.7° V: 43° •Funkcja Fusion •oświetlacz IR do 40m •inteligentne funkcje: przekroczenie linii, wtargnięcie w obszar, rozpoznawanie obektów (osoba/pojazd mechaniczny) •kompresja H.265+, H.265, H.264, MJPEG •wbudowane 2 wejścia/2 wyjścia alarmowe •wbudowane 1 wejście/1 wjście audio •mikrofon, głośnik, port RS485, wyjście wideo BNC(debugging) •obsługa kart MicroSD do 512GB •obsługa standardu Onvif •klasa szczelności IP67 •zasilanie DC12V/PoE(802.3af), max 12W •temp. pracy od -40°C do 70°C •Obudowa 269.1 x 95.7 x 83mm waga 0.95kg | 4455 | 5479.65 | A | 12567
BCS-P-TIP242FSR5-THT-Ai1(0607) 256(H)x192(V) + 4 Mpx |  | Wersja z obiektywem wyzyjnym 6mm F1.6 i termicznym 7mm F1.0 KAMERA WIZYJNA • kąt widzenia H: 53.8° V: 29.3° promiennik IR 50m KAMERA TERMICZNA • kąt widzenia H: 25° V: 18.8° | 4455 | 5479.65 | A | 12614 NA ZAMÓWIENIE
BCS-P-TIP242FSR5-THT-Ai1(0810) 256(H)x192(V) + 4 Mpx |  | Wersja z obiektywem wyzyjnym 8mm F1.6 i termicznym 10mm F1.0 KAMERA WIZYJNA • kąt widzenia H: 41.2° V: 23.6° promiennik IR 50m KAMERA TERMICZNA • kąt widzenia H: 17.5° V: 13.2° | 4455 | 5479.65 | A | 12615 NA ZAMÓWIENIE
BCS-P-EIP242FSR3-THT-Ai1(0202) 256(H)x192(V) + 4 Mpx |  | • Kamera Eyeball dwuprzetwornikowa termiczna 256x192 i wizyjna 4Mpx KAMERA TERMICZNA •niechłodzony sensor mikrobolometryczny z aktywnym materiałem pochłaniającym w postaci tlenku wanadu VOx, •obiektyw 2.1mm F1.0, kąt widzenia H: 88.8° V: 63.7° •czułośc termalna <50mK@f/1.0 •efektywne pixele 256(H)x192(V) •rozdzielczość 1280x960@30fps •wielkość pixela 12um •Pomiar temperatury -20°C ~ +150°C / 100°C ~550°C błąd pomiaru +/- 8°C (+/-8%) •inteligentne funkcje: Detekcja pożaru i alarmowanie, przekroczenie linii, intruz, klasyfikacja obiektów (człowiek, samochód), Detekcja Palenia KAMERA WIZYJNA •Przetwornik 4 Mpx 1/2.8'' •Rozdzielczość 2688(H)x1520(V) max 30fps •obiektyw 2.6mm F1.6, Czuość 0.01 Lux, kąt widzenia H: 108.5° V: 70.7° •Funkcja Fusion •oświetlacz IR do 30m •inteligentne funkcje: przekroczenie linii, wtargnięcie w obszar, rozpoznawanie obektów (osoba/pojazd mechaniczny) •kompresja H.265+, H.265, H.264, MJPEG •wbudowane 2 wejścia/2 wyjścia alarmowe •wbudowane 1 wejście/1 wjście audio •mikrofon, głośnik, port RS485, wyjście wideo BNC(debugging) •obsługa kart MicroSD do 512GB •obsługa standardu Onvif •klasa szczelności IP67 •zasilanie DC12V/PoE(802.3af), max 12W •temp. pracy od -40°C do 70°C •Obudowa Φ129 x 114 mm waga 0.72kg | 4455 | 5479.65 | A | 12616
BCS-P-EIP242FSR3-THT-Ai1(0403) 256(H)x192(V) + 4 Mpx |  | Wersja z obiektywem wyzyjnym 4mm F1.6 i termicznym 3mm F1.0 KAMERA WIZYJNA • kąt widzenia H: 72.9° V: 44.4° KAMERA TERMICZNA • kąt widzenia H: 58° V: 42.5° | 4455 | 5479.65 | A | 12617 NA ZAMÓWIENIE
BCS-P-EIP242FSR3-THT-Ai1(0607) 256(H)x192(V) + 4 Mpx |  | Wersja z obiektywem wyzyjnym 6mm F1.6 i termicznym 7mm F1.0 KAMERA WIZYJNA • kąt widzenia H: 49.1° V: 26.9° KAMERA TERMICZNA • kąt widzenia H: 25.2° V: 19.3° | 4455 | 5479.65 | A | 12618 NA ZAMÓWIENIE
KAMERY TUBOWE
Kamery PANORAMICZNE
BCS-P-PTIP2X4FCL3-Ai2 8.0 Mpx |  | • Kamera panoramiczna NightColor 8Mpx z dwoma przetwornikami 1/2.7" • Kompresja video Ultra H.265/H.265/H.264 / MJPEG • Obsługa dwóch strumieni wideo • Czułość 0.0005Lux/F1.0 • Rozdzielczość 5120×1440@20fps • Funkcja poszerzonej dynamiki WDR (130dB) • Oświetlacz WhiteLight 30m • Inteligentne funkcje: Przekroczenie linii i wtargnięcie w obszar z klasyfikacją człowiek/samochód, liczenie osób • Obiektyw 2×4mm F1.0, kąt widzenia: H: 180° V: 47.41° D: 180.13° • DORI Detect 90m / Observe 36m / Recognize 18m / Identify 9m • Wbudowane wejście kart Micro SD max 512GB • Zasilanie DC12V, PoE (802.3af) max 13W • Standard IP67 • 1 wejście/wyjście audio, mikrofon, głośnik • 1 wejście/1 wyjście alarmowe • Protokoły IPv4, IPv6, IGMP, ICMP, ARP, TCP, UDP, DHCP, PPPoE, RTP, RTSP, RTCP, RTMP, DNS, DDNS, NTP, FTP, UPnP, HTTP, HTTPS, SMTP, 802.1x, SNMP, QoS, SSL/TLS, SSH • Funkcje BLC, HLC, 2D/3D DNR, ROI, maski prywatności, OSD • Temperatura pracy -30°C ~ +60°C • Wbudowany WEB Service, zgodność z BCS-NVR-Point, CMS(BCS Point Manager), P2P, Onvif • Aplikacja mobilna (Android, iOS) | 1559 | 1917.57 | A | 12727
BCS-P-PIP2X4FCL3-Ai1 4.0 Mpx |  | • Kamera panoramiczna NightColor 4Mpx z dwoma przetwornikami 1/2.9" • Kompresja video Ultra H.265/H.265/H.264 / MJPEG • Obsługa dwóch strumieni wideo • Czułość 0.0005Lux/F1.0 • 3840×1080@25fps • Funkcja poszerzonej dynamiki WDR (120dB) • Oświetlacz WhiteLight 30m • Inteligentne funkcje: Przekroczenie linii i wtargnięcie w strefę z klasyfikacją człowiek/samochód, detekcja twarzy, liczenie ludzi wchodzących/wychodzących oraz w strefie. • Wbudowany obiektyw 2×4mm, kąt widzenia: H: 160° V: 43.22° D: 180.1° • Wbudowane wejście kart Micro SD max 256GB • Zasilanie DC12V, PoE (802.3af) • Standard IP67, IK10 • 1 wejście/wyjście audio; • 1 wejście/1 wyjście alarmowe • Temperatura pracy -30°C ~ +60°C • Pobór mocy max 6.5W • Wbudowany WEB Server, zgodność z BCS-NVR-Point, CMS(BCS Point Manager), P2P • Aplikacja mobilna (Android, iOS) | 1099 | 1351.77 | A | 11280
BCS-P-PTIP1X8FWR2-Ai1 8.0 Mpx |  | • Kamera tubowa panoramiczna 8Mpx z przetwornikiem 1/2.7" • Kompresja video Ultra H.265/H.265/H.264 / MJPEG • Obsługa trzech strumieni wideo • Czułość 0.01Lux/F2.0 • Rozdzielczość 3840×2160@30fps • Funkcja poszerzonej dynamiki WDR (120dB) • Oświetlacz IR 20m • Inteligentne funkcje: Przekroczenie linii i wtargnięcie w obszar z klasyfikacją człowiek/samochód • Obiektyw 1.68mm F2.0, kąt widzenia: H: 180° V: 100° • DORI Detect 38m / Observe 15m / Recognize 8m / Identify 4m • Wbudowane wejście kart Micro SD max 512GB • Zasilanie DC12V, PoE (802.3af) max 5.5W • Standard IP67 • mikrofon • Protokoły IPv4, IPv6, IGMP, ARP, TCP, UDP, DHCP, PPPoE, RTP, RTSP, RTCP, RTMP, DNS, DDNS, NTP, FTP, HTTP, HTTPS, SMTP, 802.1x, SNMP, QoS • Funkcje BLC, HLC, 2D/3D DNR, ROI, maski prywatności, OSD, Defog • Temperatura pracy -30°C ~ +60°C • Wbudowany WEB Service, zgodność z BCS-NVR-Point, CMS(BCS Point Manager), P2P, Onvif • Aplikacja mobilna (Android, iOS) | 1145 | 1408.35 | A | 12728
BCS-P-PTIP1X5FWR2-Ai1 5.0 Mpx |  | • Kamera tubowa panoramiczna 5Mpx z przetwornikiem 1/2.7" • Kompresja video Ultra H.265/H.265/H.264 / MJPEG • Obsługa trzech strumieni wideo • Czułość 0.01Lux/F2.0 • Rozdzielczość 2880×1620@30fps • Funkcja poszerzonej dynamiki WDR (120dB) • Oświetlacz IR 20m • Inteligentne funkcje: Przekroczenie linii i wtargnięcie w obszar z klasyfikacją człowiek/samochód • Obiektyw 1.68mm F2.0, kąt widzenia: H: 180° V: 100° • DORI Detect 38m / Observe 15m / Recognize 8m / Identify 4m • Wbudowane wejście kart Micro SD max 512GB • Zasilanie DC12V, PoE (802.3af) max 5.5W • Standard IP67 • mikrofon • Protokoły IPv4, IPv6, IGMP, ARP, TCP, UDP, DHCP, PPPoE, RTP, RTSP, RTCP, RTMP, DNS, DDNS, NTP, FTP, HTTP, HTTPS, SMTP, 802.1x, SNMP, QoS • Funkcje BLC, HLC, 2D/3D DNR, ROI, maski prywatności, OSD, Defog • Temperatura pracy -30°C ~ +60°C • Wbudowany WEB Service, zgodność z BCS-NVR-Point, CMS(BCS Point Manager), P2P, Onvif • Aplikacja mobilna (Android, iOS) | 1009 | 1241.07 | A | 12630
BCS-P-PEIP1X8FWR2-Ai1 8.0 Mpx |  | • Kamera Eyeball panoramiczna 8Mpx z przetwornikiem 1/2.7" • Kompresja video Ultra H.265/H.265/H.264 / MJPEG • Obsługa trzech strumieni wideo • Czułość 0.01Lux/F2.0 • Rozdzielczość 3840×2160@30fps • Funkcja poszerzonej dynamiki WDR (120dB) • Oświetlacz IR 20m • Inteligentne funkcje: Przekroczenie linii i wtargnięcie w obszar z klasyfikacją człowiek/samochód • Obiektyw 1.68mm F2.0, kąt widzenia: H: 180° V: 100° • DORI Detect 38m / Observe 15m / Recognize 8m / Identify 4m • Wbudowane wejście kart Micro SD max 512GB • Zasilanie DC12V, PoE (802.3af) max 5.5W • Standard IP67, IK10 • mikrofon • Protokoły IPv4, IPv6, IGMP, ARP, TCP, UDP, DHCP, PPPoE, RTP, RTSP, RTCP, RTMP, DNS, DDNS, NTP, FTP, HTTP, HTTPS, SMTP, 802.1x, SNMP, QoS • Funkcje BLC, HLC, 2D/3D DNR, ROI, maski prywatności, OSD, Defog • Temperatura pracy -30°C ~ +60°C • Wbudowany WEB Service, zgodność z BCS-NVR-Point, CMS(BCS Point Manager), P2P, Onvif • Aplikacja mobilna (Android, iOS) | 1145 | 1408.35 | A | 12729
BCS-P-PEIP1X5FWR2-Ai1 5.0 Mpx |  | • Kamera Eyeball panoramiczna 5Mpx z przetwornikiem 1/2.7" • Kompresja video Ultra H.265/H.265/H.264 / MJPEG • Obsługa trzech strumieni wideo • Czułość 0.01Lux/F2.0 • Rozdzielczość 2880×1620@30fps • Funkcja poszerzonej dynamiki WDR (120dB) • Oświetlacz IR 20m • Inteligentne funkcje: Przekroczenie linii i wtargnięcie w obszar z klasyfikacją człowiek/samochód • Obiektyw 1.68mm F2.0, kąt widzenia: H: 180° V: 100° • DORI Detect 38m / Observe 15m / Recognize 8m / Identify 4m • Wbudowane wejście kart Micro SD max 512GB • Zasilanie DC12V, PoE (802.3af) max 5.5W • Standard IP67,IK10 • mikrofon • Protokoły IPv4, IPv6, IGMP, ARP, TCP, UDP, DHCP, PPPoE, RTP, RTSP, RTCP, RTMP, DNS, DDNS, NTP, FTP, HTTP, HTTPS, SMTP, 802.1x, SNMP, QoS • Funkcje BLC, HLC, 2D/3D DNR, ROI, maski prywatności, OSD, Defog • Temperatura pracy -30°C ~ +60°C • Wbudowany WEB Service, zgodność z BCS-NVR-Point, CMS(BCS Point Manager), P2P, Onvif • Aplikacja mobilna (Android, iOS) | 1009 | 1241.07 | A | 12631
Kamery TUBOWE z funkcją ANPR (rozpoznawanie tablic rejestracyjnych)
BCS-P-TIP74VSR5-ITC-0832 4.0 Mpx |  | • Wbudowane inteligentne algorytmy do rozpoznawania tablic rejestracyjnych przy prędkości max 80km/h • Obsługa przekaźnika i sterowanie szlabanem • Baza danych z białą/czarną listą numerów rejestracyjnych 20tyś pozycji, wsparcie importu/eksportu danych • Wsparcie dla OSD na zdjęciach i video • Przetwornik 1/1.8" 4.0 Megapixel CMOS Technologia Starlight • Kompresja video H.265/H.264 • Obsługa dwóch strumieni wideo • Czułość 0.002Lux(F1.7) • 25/30kl/s przy 4.0M(2688×1520) • Funkcja poszerzonej dynamiki WDR (120dB) • Obsługa ICR Dzień/Noc • Wbudowany obiektyw 8~32mm/F1.7 MOTOZOOM • Wbudowany promiennik IR 50m • Wbudowane wejście kart Micro SD max 128GB, funkcja ANR • Zasilanie DC12V, PoE (802.3at) max 20W • Standard IP67, IK10 • 1 wejście/wyjście audio; 2 wejścia/1 wyjście alarmowe , RS485, RJ45(10/100Mbps) • Temperatura pracy -40°C ~ +60°C • Wbudowany WEB Server, zgodność z BCS-NVR-Point, CMS(BCS Point Manager), P2P • Aplikacja mobilna (Android, iOS), Onvif • System montażu Easy Adjustment • Zintegrowana puszka montażowa | 4605 | 5664.15 | A | 11270
BCS-P-TIP74VSR5-ITC-2812 4.0 Mpx |  | • Wbudowane inteligentne algorytmy do rozpoznawania tablic rejestracyjnych przy prędkości max 80km/h • Obsługa przekaźnika i sterowanie szlabanem • Baza danych z białą/czarną listą numerów rejestracyjnych 20tyś pozycji, wsparcie importu/eksportu danych • Wsparcie dla OSD na zdjęciach i video • Przetwornik 1/1.8" 4.0 Megapixel CMOS Technologia Starlight • Kompresja video H.265/H.264 • Obsługa dwóch strumieni wideo • Czułość 0.002Lux(F1.6) • 25/30kl/s przy 4.0M(2688×1520) • Funkcja poszerzonej dynamiki WDR (120dB) • Obsługa ICR Dzień/Noc • Wbudowany obiektyw 2.8~12mm/F1.6 MOTOZOOM • Wbudowany promiennik IR 50m • Wbudowane wejście kart Micro SD max 128GB, funkcja ANR • Zasilanie DC12V, PoE (802.3at) max 20W • Standard IP67, IK10 • 1 wejście/wyjście audio; 2 wejścia/1 wyjście alarmowe , RS485, RJ45(10/100Mbps) • Temperatura pracy -40°C ~ +60°C • Wbudowany WEB Server, zgodność z BCS-NVR-Point, CMS(BCS Point Manager), P2P • Aplikacja mobilna (Android, iOS), Onvif • System montażu Easy Adjustment • Zintegrowana puszka montażowa | 4169 | 5127.87 | A | 11269
Kamery TUBOWE - 22x MOTOZOOM
BCS-P-TIP94VSR15-Ai2 4.0 Mpx |  | • Przetwornik 1/1.8" 4.0 Megapixel CMOS Technologia Starlight • Kompresja video Ultra H.265/H.265/H.264 / MJPEG • Obsługa trzech strumieni wideo • Czułość: Kolor: 0.001Lux/F1.5, 0Lux/F1.6(wł. IR) • 25/30kl/s przy 4.0M(2688×1520) • Funkcja poszerzonej dynamiki WDR (120dB) • Obsługa ICR Dzień/Noc • Inteligentne funkcje: Przekroczenie linii i wtargnięcie w strefę z klasyfikacją człowiek/samochód, detekcja twarzy, liczenie ludzi wchodzących/wychodzących oraz w strefie. • Funkcje DEFOG, ROI, HLC, BLC, 2D/3D NR • Wbudowany obiektyw 6.5~143mm/F1.5 MOTOZOOM, kąt widzenia: H: 3.49°~ 60.47° V: 1.97°~ 36.3° • Wbudowany promiennik IR LED SMART - do 150 metrów z możliwością regulacji mocy świecenia • Promiennik podczerwieni w technologii Black Glass • Wbudowane wejście kart Micro SD max 256GB, ANR • Zasilanie AC24V, PoE (802.3at) • Standard IP67 • 1 wejście/wyjście audio; 1 wejście/1 wyjście alarmowe • Temperatura pracy -40°C ~ +60°C • Pobór mocy max 10.5W • Wbudowany WEB Server, zgodność z BCS-NVR-Point, CMS(BCS Point Manager), P2P • Aplikacja mobilna (Android, iOS), Onvif ver. 2.4 • System montażu Easy Adjustment • Dostępne akcesoria montażowe wg. schematu na końcu cennika | 7999 | 9838.77 | P | 11079 NA ZAMÓWIENIE
Kamery TUBOWE - ZMIENNOOGNISKOWE
BCS-P-TIP58VSR5-Ai2 8.0 Mpx |  | • Przetwornik 1/2.8" 8.0 Megapixel CMOS Technologia Starlight • Kompresja video Ultra H.265/H.265/H.264 / MJPEG • Obsługa trzech strumieni wideo • Czułość: Kolor: 0. 003Lux/F1.6, 0Lux/F1.6(wł. IR) • 20kl/s przy 8.0M(3840×2160) / 30kl/sek przy 2.0M (1920x1080) • Funkcja poszerzonej dynamiki WDR (120dB) • Obsługa ICR Dzień/Noc • Inteligentne funkcje: Przekroczenie linii i wtargnięcie w strefę z klasyfikacją człowiek/samochód, detekcja twarzy, liczenie ludzi wchodzących/wychodzących oraz w strefie. • Funkcje DEFOG, ROI, Korytarz, HLC, BLC • Wbudowany obiektyw 2.8~12mm/F1.6 MOTOZOOM, kąt widzenia: 107.4~29.2° (H); 54.2~16.3° (V) • Wbudowany promiennik IR LED SMART - do 50 metrów z możliwością regulacji mocy świecenia • Promiennik podczerwieni w technologii Black Glass • Wbudowane wejście kart Micro SD max 256GB, ANR • Zasilanie DC12V, PoE (802.3af) • Standard IP67, IK10 • 1 wejście/wyjście audio; • 1 wejście/1 wyjście alarmowe • Temperatura pracy -30°C ~ +60°C • Pobór mocy max 10.5W • Wbudowany WEB Server, zgodność z BCS-NVR-Point, CMS(BCS Point Manager), P2P • Aplikacja mobilna (Android, iOS) • Onvif ver. 2.4 • System montażu Easy Adjustment • Dostępne akcesoria montażowe wg. schematu na końcu cennika | 1489 | 1831.47 | A | 11131
BCS-P-TIP58VSR5-Ai2-G 8.0 Mpx GRAFITOWA |  |  | 1489 | 1831.47 | A | 11132
BCS-P-TIP55VSR5-Ai2 5.0Mpx |  | • Przetwornik 1/2.7" 5.0 Megapixel CMOS Technologia Starlight • Kompresja video Ultra H.265/H.265/H.264 / MJPEG • Obsługa trzech strumieni wideo • Czułość: Kolor: 0. 002Lux/F1.2, 0Lux/F1.2(wł. IR) • 30kl/s przy 5.0M(2880×1620) / 30kl/sek przy 2.0M (1920x1080) • Funkcja poszerzonej dynamiki WDR (120dB) • Obsługa ICR Dzień/Noc • Inteligentne funkcje: Przekroczenie linii i wtargnięcie w strefę z klasyfikacją człowiek/samochód, detekcja twarzy, liczenie ludzi wchodzących/wychodzących oraz w strefie. • Funkcje DEFOG, ROI, Korytarz, HLC, BLC • Wbudowany obiektyw 2.7~13.5mm/F1.2 MOTOZOOM, kąt widzenia: 106.25~30.42° (H); 56.36~17.22° (V) • Wbudowany promiennik IR LED SMART - do 40 metrów z możliwością regulacji mocy świecenia • Promiennik podczerwieni w technologii Black Glass • Wbudowane wejście kart Micro SD max 256GB, ANR • Zasilanie DC12V, PoE (802.3af) • Standard IP67, IK10 • 1 wejście/wyjście audio; • 1 wejście/1 wyjście alarmowe • Temperatura pracy -30°C ~ +60°C • Pobór mocy max 9W • Wbudowany WEB Server, zgodność z BCS-NVR-Point, CMS(BCS Point Manager), P2P • Aplikacja mobilna (Android, iOS) • Onvif ver. 2.4 • System montażu Easy Adjustment • Dostępne akcesoria montażowe wg. schematu na końcu cennika | 1299 | 1597.77 | A | 11129
BCS-P-TIP55VSR5-Ai2-G 5.0 Mpx GRAFITOWA |  |  | 1299 | 1597.77 | A | 11130
BCS-P-TIP54VSR5-Ai2 4.0 Mpx |  | • Przetwornik 1/3" 4.0 Megapixel CMOS Technologia Starlight • Kompresja video Ultra H.265/H.265/H.264 / MJPEG • Obsługa trzech strumieni wideo • Czułość: Kolor: 0. 002Lux/F1.2, 0Lux/F1.2(wł. IR) • 30kl/s przy 4.0M(2688×1520) / 30kl/sek przy 2.0M (1920x1080) • Funkcja poszerzonej dynamiki WDR (120dB) • Obsługa ICR Dzień/Noc • Inteligentne funkcje: Przekroczenie linii i wtargnięcie w strefę z klasyfikacją człowiek/samochód, detekcja twarzy, liczenie ludzi wchodzących/wychodzących oraz w strefie. • Funkcje DEFOG, ROI, Korytarz, HLC, BLC • Wbudowany obiektyw 2.7~13.5mm/F1.2 MOTOZOOM, kąt widzenia: 98.26~31.35° (H); 54.76~18.55° (V) • Wbudowany promiennik IR LED SMART - do 50 metrów z możliwością regulacji mocy świecenia • Promiennik podczerwieni w technologii Black Glass • Wbudowane wejście kart Micro SD max 256GB, ANR • Zasilanie DC12V, PoE (802.3af) • Standard IP67, IK10 • 1 wejście/wyjście audio; • 1 wejście/1 wyjście alarmowe • Temperatura pracy -30°C ~ +60°C • Pobór mocy max 8.5W • Wbudowany WEB Server, zgodność z BCS-NVR-Point, CMS(BCS Point Manager), P2P • Aplikacja mobilna (Android, iOS) • Onvif ver. 2.4 • System montażu Easy Adjustment • Dostępne akcesoria montażowe wg. schematu na końcu cennika | 1199 | 1474.77 | A | 11127
BCS-P-TIP54VSR5-Ai2-G 4.0 Mpx GRAFITOWA |  |  | 1199 | 1474.77 | A | 11128
BCS-P-TIP45VSR5(2) 5.0 Mpx |  | • Przetwornik 1/2.7" 5.0 Megapixel CMOS Technologia Starlight • Kompresja video UltraH.265 / H.265 / H.264 / MJPEG • Obsługa dwóch strumieni wideo • Czułość: Kolor: 0. 001Lux/F1.6, 0Lux wł. IR • 25kl/s przy 5M(2880×1620) • Funkcja poszerzonej dynamiki WDR 120dB • Inteligentna funkcja: Intruz, przekroczenie linii • Obsługa ICR Dzień/Noc • Funkcje: Defog, HLC,BLC, ROI, Korytarz • Wbudowany obiektyw 2.8~12mm/F1.6 kąt widzenia: H:96.4 °°~32.7 V: 51.3 18.6 • Wbudowany promiennik IR LED SMART - do 50 metrów z możliwością regulacji mocy świecenia • Promiennik podczerwieni w technologii Black Glass • Wbudowane gniazdo karty pamięci do 256GB • Wbudowany mikrofon • Zasilanie DC12V, PoE (802.3af) Max 9.6W • Standard IP67 • Temperatura pracy -30°C ~ +60°C • Wbudowany WEB Server, zgodność z BCS-NVR-Point, CMS(BCS Point Manager), P2P • Aplikacja mobilna (Android,iOS) • Onvif ver. 2.4 * PO WYCZERPANIU STANÓW MAGAZYNOWYCH, MODELE ZOSTANĄ ZASTĄPIONE PRZEZ: BCS-P-TIP45VSR5-Ai (IDTWR: 12917), BCS-P-TIP45VSR5-Ai-G (IDTWR: 12918) | 879 | 1081.17 | A | 11858 | info o dostępności wersji z podstawowym Ai po wyczerpaniu zapasów magazynowych
BCS-P-TIP45VSR5-G(2) 5.0 Mpx GRAFITOWA |  |  | 879 | 1081.17 | A | 11859
BCS-P-TIP44VSR5(2) 4.0 Mpx |  | • Przetwornik 1/3" 4.0 Megapixel CMOS Technologia Starlight • Kompresja video UltraH.265 / H.265 / H.264 / MJPEG • Obsługa dwóch strumieni wideo • Czułość: Kolor: 0. 003Lux/F1.6, 0Lux wł. IR • 25kl/s przy 4M(2688×1520) • Funkcja poszerzonej dynamiki WDR 120dB • Inteligentna funkcja: Intruz, przekroczenie linii • Obsługa ICR Dzień/Noc • Funkcje: Defog, BLC, HLC, ROI, Korytarz • Wbudowany obiektyw 2.8~12mm/F1.6 kąt widzenia:H: 86.3-35.2 V: 47.1-17.0 • Wbudowany promiennik IR LED SMART - do 50 metrów z możliwością regulacji mocy świecenia • Promiennik podczerwieni w technologii Black Glass • Wbudowane gniazdo karty pamięci do 256GB • Wbudowany mikrofon • Zasilanie DC12V, PoE (802.3af) Max 9.6W • Standard IP67 • Temperatura pracy -30°C ~ +60°C • Wbudowany WEB Server, zgodność z BCS-NVR-Point, CMS(BCS Point Manager), P2P • Aplikacja mobilna (Android,iOS) • Onvif ver. 2.4 * PO WYCZERPANIU STANÓW MAGAZYNOWYCH, MODELE ZOSTANĄ ZASTĄPIONE PRZEZ: BCS-P-TIP44VSR5-Ai (IDTWR: 12915), BCS-P-TIP44VSR5-Ai-G (IDTWR: 12916) | 809 | 995.07 | A | 11856 | info o dostępności wersji z podstawowym Ai po wyczerpaniu zapasów magazynowych
BCS-P-TIP44VSR5-G(2) 4.0 Mpx GRAFITOWA |  |  | 809 | 995.07 | A | 11857
Kamery TUBOWE - STAŁOOGNISKOWE
Seria NightColor 2.0
BCS-P-TIP28FCL3-Ai1 8.0 Mpx |  | • Przetwornik 1/1.8" 8.0 Megapixel CMOS Technologia NightColor • Kompresja video UltraH.265 / H.265 / H.264 / MJPEG • Obsługa dwóch strumieni wideo • Czułość: Kolor: 0. 0003Lux/F1.0,AGC • 20kl/s przy 8M(3840x2160) 30kl/s przy 5M(3072x1728) • Funkcja poszerzonej dynamiki WDR 120dB • Inteligentne funkcje: wtargnięcie w obszar i przekroczenie linii z rozpoznawaniem człowieka • Obsługa ICR Dzień/Noc • Funkcje: Defog, HLC, ROI, Korytarz • Wbudowany obiektyw 2.8mm/F1.0 kąt widzenia: 111° (H); 63° (V) • DORI Detect 63m / Observe 25m / Recognize 13m / Identify 6m • Światło białe do 30m • Wbudowane gniazdo karty pamięci micrroSD do 512GB • Wbudowany mikrofon • Zasilanie DC12V, PoE (802.3af) Max 3.9W • Standard IP67 • Temperatura pracy -30°C ~ +60°C • Wbudowany WEB Server, zgodność z BCS-NVR-Point, CMS(BCS Point Manager), P2P • Aplikacja mobilna (Android,iOS), Onvif MODEL DOSTĘPNY WYŁĄCZNIE W BIAŁEJ OBUDOWIE | 895 | 1100.85 | A | 12629
BCS-P-TIP26FCL3-Ai1 6.0 Mpx |  | • Przetwornik 1/1.8" 6.0 Megapixel CMOS Technologia NightColor • Kompresja video UltraH.265 / H.265 / H.264 / MJPEG • Obsługa dwóch strumieni wideo • Czułość: Kolor: 0. 0003Lux/F1.0,AGC • 25kl/s przy 6M(3072x2048) • Funkcja poszerzonej dynamiki WDR 120dB • Inteligentne funkcje: wtargnięcie w obszar i przekroczenie linii z rozpoznawaniem człowieka • Obsługa ICR Dzień/Noc • Funkcje: Defog, HLC, ROI, Korytarz • Wbudowany obiektyw 2.8mm/F1.0 kąt widzenia: 110.4° (H); 60.5° (V) • Światło białe do 30m • Wbudowane gniazdo karty pamięci micrroSD do 512GB • Wbudowany mikrofon • Zasilanie DC12V, PoE (802.3af) Max 2.8W • Standard IP67 • Temperatura pracy -30°C ~ +60°C • Wbudowany WEB Server, zgodność z BCS-NVR-Point, CMS(BCS Point Manager), P2P • Aplikacja mobilna (Android,iOS), Onvif MODEL DOSTĘPNY WYŁĄCZNIE W BIAŁEJ OBUDOWIE | 625 | 768.75 | A | 12628
BCS-P-TIP24FCL3-Ai1 4.0 Mpx |  | • Przetwornik 1/1.8" 2.0 Megapixel CMOS Technologia NightColor • Kompresja video UltraH.265 / H.265 / H.264 / MJPEG • Obsługa dwóch strumieni wideo • Czułość: Kolor: 0. 0003Lux/F1.0,AGC • 25kl/s przy 4M(2688x1520) • Funkcja poszerzonej dynamiki WDR 120dB • Inteligentne funkcja: wtargnięcie w obszar i przekroczenie linii z rozpoznawaniem człowieka • Obsługa ICR Dzień/Noc • Funkcje: Defog, HLC, ROI, Korytarz • Wbudowany obiektyw 2.8mm/F1.0 kąt widzenia: 110.4° (H); 60.5° (V) • Światło białe do 30m • Wbudowane gniazdo karty pamięci do 256GB • Wbudowany mikrofon • Zasilanie DC12V, PoE (802.3af) Max 2.8W • Standard IP67 • Temperatura pracy -30°C ~ +60°C • Wbudowany WEB Server, zgodność z BCS-NVR-Point, CMS(BCS Point Manager), P2P • Aplikacja mobilna (Android,iOS), Onvif MODEL DOSTĘPNY WYŁĄCZNIE W BIAŁEJ OBUDOWIE | 535 | 658.05 | A | 12382
Seria klasyczna
BCS-P-TIP28FSR4L4-Ai2(2) 8.0 Mpx |  | • Przetwornik 1/2.8" 8.0 Megapixel CMOS • Kompresja video UltraH.265/H.265/H.264/MJPEG audio G.711U/G.711A • Obsługa trzech strumieni wideo • Czułość: Kolor: 0.001Lux/F1.0; 0Lux(wł. IR) • 30kl/s przy 8M(3840*2160) • Funkcja poszerzonej dynamiki WDR (130dB), BLC, HLC • Obsługa ICR Dzień/Noc • Inteligentne funkcje: Przekroczenie linii i wtargnięcie w strefę z klasyfikacją człowiek/samochód, detekcja twarzy, liczenie osób wchodzących/wychodzących oraz w strefie. • Funkcje DEFOG, ROI, maski prywatności, OSD • Wbudowany obiektyw 2.8 mm/F1.0, kąt widzenia: 106.5° (H); 57.9° (V) • DORI Detect 87m / Observe 35m / Recognize 17m / Identify 9m • Wbudowany promiennik IR LED SMART - do 40 metrów, Promiennik światła białego do 40m z możliwością regulacji mocy świecenia • Wbudowane wejście kart Micro SD max 256GB • Protokoły IPv4, IPv6, IGMP, ICMP, ARP, TCP, UDP, DHCP, PPPoE, RTP, RTSP, RTCP, DNS, DDNS, NTP, FTP, UPnP, HTTP, HTTPS, SMTP, 802.1x, SNMP, QoS, RTMP,SSL/TLS, SSH • Zasilanie DC12V, PoE (802.3af) max 10W • Standard IP67 • Wbudowany mikrofon, Wbudowany głośnik • 1 wejście / 1 wyjście audio, 1 wejście / 1 wyjście alarmowe • Sygnalizacja optyczno dzwiękowa podczas zdarzenia • Temperatura pracy -30°C ~ +60°C • Wyimiary 269 × 96 × 82mm waga 0.97kg • Wbudowany WEB Service, zgodność z BCS-NVR-Point, CMS(BCS Point Manager), P2P • Onvif(profile S/G/T) • Obsługa ANR, NAS(NFS) • Aplikacja mobilna (Android,iOS) | 1305 | 1605.15 | A | 12638
BCS-P-TIP28FSR4L4-Ai2-G(2) 8.0 Mpx GRAFITOWA |  |  | 1305 | 1605.15 | A | 12639
BCS-P-TIP25FSR4L4-Ai2(2) 5.0 Mpx |  | • Przetwornik 1/2.7" 5.0 Megapixel CMOS • Kompresja video UltraH.265/H.265/H.264/MJPEG audio G.711U/G.711A • Obsługa trzech strumieni wideo • Czułość: Kolor: 0.001Lux/F1.0; 0Lux(wł. IR) • 30kl/s przy 5M(2880*1620) • Funkcja poszerzonej dynamiki WDR (130dB), BLC, HLC • Obsługa ICR Dzień/Noc • Inteligentne funkcje: Przekroczenie linii i wtargnięcie w strefę z klasyfikacją człowiek/samochód, detekcja twarzy, liczenie osób wchodzących/wychodzących oraz w strefie. • Funkcje DEFOG, ROI, maski prywatności, OSD • Wbudowany obiektyw 2.8 mm/F1.0, kąt widzenia: 112.8° (H); 59.4° (V) • DORI Detect 63m / Observe 25m / Recognize 13m / Identify 6m • Wbudowany promiennik IR LED SMART - do 40 metrów, Promiennik światła białego do 40m z możliwością regulacji mocy świecenia • Wbudowane wejście kart Micro SD max 512GB • Protokoły IPv4, IPv6, IGMP, ICMP, ARP, TCP, UDP, DHCP, PPPoE, RTP, RTSP, RTCP, DNS, DDNS, NTP, FTP, UPnP, HTTP, HTTPS, SMTP, 802.1x, SNMP, QoS, RTMP,SSL/TLS, SSH • Zasilanie DC12V, PoE (802.3af) max 10W • Standard IP67 • Wbudowany mikrofon, Wbudowany głośnik • 1 wejście / 1 wyjście audio, 1 wejście / 1 wyjście alarmowe • Sygnalizacja optyczno dzwiękowa podczas zdarzenia • Temperatura pracy -30°C ~ +60°C • Wyimiary 269 × 96 × 82mm waga 0.97kg • Wbudowany WEB Service, zgodność z BCS-NVR-Point, CMS(BCS Point Manager), P2P • Onvif(profile S/G/T) • Obsługa ANR, NAS(NFS) • Aplikacja mobilna (Android,iOS) | 1145 | 1408.35 | A | 12636
BCS-P-TIP25FSR4L4-Ai2-G(2) 5.0 Mpx GRAFITOWA |  |  | 1145 | 1408.35 | A | 12637
BCS-P-TIP28FSR4L4-Ai2 8.0 Mpx NOWOŚĆ |  | • Przetwornik 1/2.7" 8.0 Megapixel CMOS • Kompresja video UltraH.265/H.265/H.264/MJPEG audio G.711U/G.711A • Obsługa trzech strumieni wideo • Czułość: Kolor: 0.003Lux/F1.4; 0Lux(wł. IR) • 30kl/s przy 8M(3840*2160) • Funkcja poszerzonej dynamiki WDR (130dB), BLC, HLC • Obsługa ICR Dzień/Noc • Inteligentne funkcje: Przekroczenie linii i wtargnięcie w strefę z klasyfikacją człowiek/samochód, detekcja twarzy, liczenie osób wchodzących/wychodzących oraz w strefie. • Funkcje DEFOG, ROI, maski prywatności, OSD • Wbudowany obiektyw 2.8 mm/F1.4, kąt widzenia: 98.7° (H); 53.6° (V) • DORI Detect 84m / Observe 34m / Recognize 17m / Identify 8m • Wbudowany promiennik IR LED SMART - do 30 metrów, Promiennik światła białego do 30m z możliwością regulacji mocy świecenia • Wbudowane wejście kart Micro SD max 512GB • Protokoły IPv4, IPv6, IGMP, ICMP, ARP, TCP, UDP, DHCP, PPPoE, RTP, RTSP, RTCP, RTMP, DNS, DDNS, NTP, UPnP, HTTP, 802.1x, SNMP, QoS, SSL/TLS, SSH, HTTPS, SMTP • Zasilanie DC12V, PoE (802.3af) max 11.5W • Standard IP67 • Wbudowany mikrofon, Wbudowany głośnik • Sygnalizacja optyczno dzwiękowa podczas zdarzenia • Temperatura pracy -30°C ~ +60°C • Wbudowany WEB Service, zgodność z BCS-NVR-Point, CMS(BCS Point Manager), P2P • Onvif(profile S/G/T) • Obsługa ANR, NAS(NFS) • Aplikacja mobilna (Android,iOS) | 1145 | 1408.35 | A | 13073
BCS-P-TIP28FSR4L4-Ai2-G 8.0 Mpx GRAFITOWA NOWOŚĆ |  |  | 1145 | 1408.35 | A | 13074
BCS-P-TIP26FSR4L4-Ai2 6.0 Mpx NOWOŚĆ |  | • Przetwornik 1/1.8" 6.0 Megapixel CMOS Technologia Starlight • Kompresja video Ultra H.265/H.265/H.264 / MJPEG • Obsługa trzech strumieni wideo • Czułość: Kolor: 0.003Lux/F1.6, 0Lux/F1.6(wł. IR) • 25kl/s przy 6.0M(3072×2048) • Funkcja poszerzonej dynamiki WDR (120dB) • Obsługa ICR Dzień/Noc • Inteligentne funkcje: Przekroczenie linii i wtargnięcie w strefę z klasyfikacją człowiek/samochód, detekcja twarzy, liczenie ludzi wchodzących/wychodzących oraz w strefie. • Funkcje DEFOG, ROI, HLC, BLC, 2D/3D NR • Wbudowany obiektyw 2.8mm/F1.6 • Wbudowany promiennik IR LED SMART - do 40 metrów z możliwością regulacji mocy świecenia • Podświetlenie WhiteLight do 40m • Wbudowane wejście kart Micro SD max 512GB • Protokoły IPv4, IPv6, IGMP, ICMP, ARP, TCP, UDP, DHCP, PPPoE, RTP, RTSP, RTCP, RTMP, DNS, DDNS, NTP, UPnP, HTTP, 802.1x, SNMP, QoS, SSL/TLS, SSH, HTTPS, SMTP • Zasilanie DC12V, PoE (802.3af) • Standard IP67 •Wbudowany mikrofon i głośnik • Sygnalizacja optyczno dzwiękowa podczas zdarzenia • Temperatura pracy -30°C ~ +60°C • Pobór mocy max 7.5W • Wbudowany WEB Server, zgodność z BCS-NVR-Point, CMS(BCS Point Manager), P2P • Aplikacja mobilna (Android, iOS), Onvif ver. 2.4 • System montażu Easy Adjustment • Dostępne akcesoria montażowe wg. schematu na końcu cennika | 959 | 1179.57 | A | 13071
BCS-P-TIP26FSR4L4-Ai2-G 6.0 Mpx GRAFITOWA NOWOŚĆ |  |  | 959 | 1179.57 | A | 13072
BCS-P-TIP55FSR8-Ai2 5.0 Mpx |  | • Przetwornik 1/2.7" 5.0 Megapixel CMOS Technologia Starlight • Kompresja video Ultra H.265/H.265/H.264 / MJPEG • Obsługa trzech strumieni wideo • Czułość: Kolor: 0.003Lux/F1.6, 0Lux/F1.6(wł. IR) • 25/30kl/s przy 5.0M(2880×1620) • Funkcja poszerzonej dynamiki WDR (120dB) • Obsługa ICR Dzień/Noc • Inteligentne funkcje: Przekroczenie linii i wtargnięcie w strefę z klasyfikacją człowiek/samochód, detekcja twarzy, liczenie ludzi wchodzących/wychodzących oraz w strefie. • Funkcje DEFOG, ROI, HLC, BLC, 2D/3D NR • Wbudowany obiektyw 4mm/F1.6, kąt widzenia: H: 91.2°, V: 47.9° D: 95.9° • Wbudowany promiennik IR LED SMART - do 80 metrów z możliwością regulacji mocy świecenia • Promiennik podczerwieni w technologii Black Glass • Wbudowane wejście kart Micro SD max 256GB, ANR • Zasilanie DC12V, PoE (802.3af) • Standard IP67 •Wbudowany mikrofon; 1 wejście/1 wyjście alarmowe • Temperatura pracy -30°C ~ +60°C • Pobór mocy max 7W • Wbudowany WEB Server, zgodność z BCS-NVR-Point, CMS(BCS Point Manager), P2P • Aplikacja mobilna (Android, iOS), Onvif ver. 2.4 • System montażu Easy Adjustment • Dostępne akcesoria montażowe wg. schematu na końcu cennika * PRODUKTY DOSTĘPNE PO WYCZERPANIU STANÓW MAGAZYNOWYCH | 929 | 1142.67 | A | 11103 | info o dostępności produktów
BCS-P-TIP55FSR8-Ai2-G 5.0 Mpx GRAFITOWA |  |  | 929 | 1142.67 | A | 11104
BCS-P-TIP25FSR4-Ai2 5.0 Mpx |  | • Przetwornik 1/2.7" 5.0 Megapixel CMOS Technologia Starlight • Kompresja video Ultra H.265/H.265/H.264 / MJPEG • Obsługa trzech strumieni wideo • Czułość: Kolor: 0. 003Lux/F1.6, 0Lux/F1.6(wł. IR) • 30kl/s przy 5.0M(2880×1620) / 30kl/sek przy 2.0M (1920x1080) • Funkcja poszerzonej dynamiki WDR (120dB) • Obsługa ICR Dzień/Noc • Inteligentne funkcje: Przekroczenie linii i wtargnięcie w strefę z klasyfikacją człowiek/samochód, detekcja twarzy, liczenie ludzi wchodzących/wychodzących oraz w strefie. • Funkcje DEFOG, ROI, Korytarz, HLC, BLC • Wbudowany obiektyw 2.8mm/F1.6, kąt widzenia: 96.1° (H); 55.3° (V) • Wbudowany promiennik IR LED SMART - do 40 metrów z możliwością regulacji mocy świecenia • Promiennik podczerwieni w technologii Black Glass • Wbudowane wejście kart Micro SD max 256GB, ANR • Zasilanie DC12V, PoE (802.3af) • Standard IP67 • Temperatura pracy -30°C ~ +60°C • Pobór mocy max 5W • Wbudowany WEB Server, zgodność z BCS-NVR-Point, CMS(BCS Point Manager), P2P • Aplikacja mobilna (Android, iOS) • Onvif ver. 2.4 • System montażu Easy Adjustment • Dostępne akcesoria montażowe wg. schematu na końcu cennika | 919 | 1130.37 | A | 11125
BCS-P-TIP25FSR4-Ai2-G 5.0 Mpx GRAFITOWA |  |  | 919 | 1130.37 | A | 11126
BCS-P-TIP24FSR4-Ai2 4.0 Mpx |  | • Przetwornik 1/3" 4.0 Megapixel CMOS Technologia Starlight • Kompresja video Ultra H.265/H.265/H.264 / MJPEG • Obsługa trzech strumieni wideo • Czułość: Kolor: 0. 003Lux/F1.6, 0Lux/F1.6(wł. IR) • 30kl/s przy 4.0M(2688×1520) / 30kl/sek przy 2.0M (1920x1080) • Funkcja poszerzonej dynamiki WDR (120dB) • Obsługa ICR Dzień/Noc • Inteligentne funkcje: Przekroczenie linii i wtargnięcie w strefę z klasyfikacją człowiek/samochód, detekcja twarzy, liczenie ludzi wchodzących/wychodzących oraz w strefie. • Funkcje DEFOG, ROI, Korytarz, HLC, BLC • Wbudowany obiektyw 2.8mm/F1.6, kąt widzenia: 101.1° (H); 55.3° (V) • Wbudowany promiennik IR LED SMART - do 40 metrów z możliwością regulacji mocy świecenia • Promiennik podczerwieni w technologii Black Glass • Wbudowane wejście kart Micro SD max 256GB, ANR • Wbudowany mikrofon • Zasilanie DC12V, PoE (802.3af) • Standard IP67 • Temperatura pracy -30°C ~ +60°C • Pobór mocy max 4W • Wbudowany WEB Server, zgodność z BCS-NVR-Point, CMS(BCS Point Manager), P2P • Aplikacja mobilna (Android, iOS) • Onvif ver. 2.4 • System montażu Easy Adjustment • Dostępne akcesoria montażowe wg. schematu na końcu cennika | 775 | 953.25 | A | 11123
BCS-P-TIP24FSR4-Ai2-G 4.0 Mpx GRAFITOWA |  |  | 775 | 953.25 | A | 11124
BCS-P-TIP18FSR3L3-Ai1 8.0 Mpx NOWOŚĆ |  | • Przetwornik 1/2.8" 8.0 Megapixel CMOS Technologia Starlight • Kompresja video Ultra H.265/H.265/H.264 / MJPEG • Obsługa dwóch strumieni wideo • Czułość: Kolor: 0.005Lux/F1.6, 0Lux/F1.6(wł. IR) • Funkcja poszerzonej dynamiki obrazu WDR(120dB) • 20kl/s przy 8.0M(3840×2160) • Obsługa ICR Dzień/Noc •Wtargnięcie w obszar i przekroczenie linii z rozpoznawaniem osoba/pojazd mechaniczny • Funkcje DEFOG, ROI, HLC, BLC, 2D/3D NR • Wbudowany obiektyw 2.8mm/F1.6 kąt widzenia: H: 98.7° V: 53.9° • Wbudowany promiennik IR LED SMART - do 30 metrów z możliwością regulacji mocy świecenia • Podświetlenie WhiteLight do 30m • Wbudowane wejście kart Micro SD max 512GB, ANR • Zasilanie DC12V, PoE (802.3af) • Standard IP67 •Wbudowany mikrofon i głośnik • Temperatura pracy -30°C ~ +60°C • Pobór mocy max 5.5W • Wbudowany WEB Server, zgodność z BCS-NVR-Point, CMS(BCS Point Manager), P2P • Aplikacja mobilna (Android, iOS), Onvif(S/G/T) • System montażu Easy Adjustment • Dostępne akcesoria montażowe wg. schematu na końcu cennika | 829 | 1019.67 | A | 13070
BCS-P-TIP14FSR3L3-Ai1 4.0 Mpx NOWOŚĆ |  | • Przetwornik 1/3" 4.0 Megapixel CMOS Technologia Starlight • Kompresja video Ultra H.265/H.265/H.264 / MJPEG • Obsługa dwóch strumieni wideo • Czułość: Kolor: 0.003Lux/F1.6, 0Lux/F1.6(wł. IR) • Funkcja poszerzonej dynamiki obrazu WDR(120dB) • 25kl/s przy 4.0M(2688×1520) • Obsługa ICR Dzień/Noc •Wtargnięcie w obszar i przekroczenie linii z rozpoznawaniem osoba/pojazd mechaniczny • Funkcje DEFOG, ROI, HLC, BLC, 2D/3D NR •Protokoły IPv4, IGMP, ICMP, ARP, TCP, UDP, DHCP, RTP, RTSP, RTCP, RTMP, DNS, DDNS, NTP, FTP, UPnP, HTTP, HTTPS, SMTP, SSL/TLS, SNMP, QoS • Wbudowany obiektyw 2.8mm/F1.6 kąt widzenia: H: 97° V: 52.2° • Wbudowany promiennik IR LED SMART - do 30 metrów z możliwością regulacji mocy świecenia • Podświetlenie WhiteLight do 30m • Wbudowane wejście kart Micro SD max 512GB, ANR • Zasilanie DC12V, PoE (802.3af) • Standard IP67 •Wbudowany mikrofon i głośnik • Temperatura pracy -30°C ~ +60°C • Pobór mocy max 9W • Wbudowany WEB Server, zgodność z BCS-NVR-Point, CMS(BCS Point Manager), P2P • Aplikacja mobilna (Android, iOS), Onvif(S/G/T) • System montażu Easy Adjustment • Dostępne akcesoria montażowe wg. schematu na końcu cennika | 529 | 650.67 | A | 13069
BCS-P-TIP15FSR5-Ai 5.0 Mpx |  | • Przetwornik 1/2.7" 5.0 Megapixel CMOS • Kompresja video UltraH.265/H.265/H.264/MJPEG audio G.711U/G.711A • Obsługa dwóch strumieni wideo • Czułość: Kolor: 0.003Lux/F1.6; 0Lux(wł. IR) • 25kl/s przy 5M(2880*1620) • Funkcja poszerzonej dynamiki WDR (120dB), BLC, HLC • Obsługa ICR Dzień/Noc • Detekcja ruchu z klasyfikacją człowiek • Funkcje DEFOG, ROI, maski prywatności, OSD • Wbudowany obiektyw 2.8 mm/F1.6, kąt widzenia: 110° (H); 58.7° (V) • DORI Detect 63m / Observe 25m / Recognize 13m / Identify 6m • Wbudowany promiennik IR LED SMART - do 50 metrów z możliwością regulacji mocy świecenia • Wbudowane wejście kart Micro SD max 512GB • Protokoły IPv4; IGMP; ICMP; ARP; TCP; UDP; DHCP; RTP; RTSP; RTCP; RTMP; DNS; DDNS; NTP; FTP; UPnP; HTTP; HTTPS; SMTP; QoS; SSL/TLS; 802.1x; SNMP • Zasilanie DC12V, PoE (802.3af) max 5.6W • Standard IP67 • Wbudowany mikrofon • Temperatura pracy -30°C ~ +60°C • Wymiary 190× 73 × 71mm waga 0.4kg • Wbudowany WEB Service, zgodność z BCS-NVR-Point, CMS(BCS Point Manager), P2P • Onvif(profile S/G/T) • Obsługa ANR, NAS(NFS) • Aplikacja mobilna (Android,iOS) | 495 | 608.85 | A | 12914
BCS-P-TIP14FSR5(2) 4.0 Mpx |  | • Przetwornik 1/3" 4.0 Megapixel CMOS • Kompresja video UltraH.265/H.265/H.264/MJPEG audio G.711U/G.711A • Obsługa dwóch strumieni wideo • Czułość: Kolor: 0.003Lux/F1.6; 0Lux(wł. IR) • 25kl/s przy 4M(2688*1520) • Funkcja poszerzonej dynamiki WDR (120dB), BLC, HLC • Obsługa ICR Dzień/Noc • Detekcja ruchu z klasyfikacją człowiek • Funkcje DEFOG, ROI, maski prywatności, OSD • Wbudowany obiektyw 2.8 mm/F1.6, kąt widzenia: 97° (H); 52.2° (V) • DORI Detect 63m / Observe 25m / Recognize 13m / Identify 6m • Wbudowany promiennik IR LED SMART - do 50 metrów z możliwością regulacji mocy świecenia • Wbudowane wejście kart Micro SD max 512GB • Protokoły IPv4; IGMP; ICMP; ARP; TCP; UDP; DHCP; RTP; RTSP; RTCP; RTMP; DNS; DDNS; NTP; FTP; UPnP; HTTP; HTTPS; SMTP; QoS; SSL/TLS; 802.1x; SNMP • Zasilanie DC12V, PoE (802.3af) max 5.6W • Standard IP67 • Wbudowany mikrofon • Temperatura pracy -30°C ~ +60°C • Wymiary 190× 73 × 71mm waga 0.4kg • Wbudowany WEB Service, zgodność z BCS-NVR-Point, CMS(BCS Point Manager), P2P • Onvif(profile S/G/T) • Obsługa ANR, NAS(NFS) • Aplikacja mobilna (Android,iOS) * PO WYCZERPANIU STANÓW MAGAZYNOWYCH, MODEL ZOSTANIE ZASTĄPIONY PRZEZ: BCS-P-TIP14FSR5-Ai (IDTWR: 12913) | 445 | 547.35 | A | 12626 | info o dostępności wersji z podstawowym Ai po wyczerpaniu zapasów magazynowych
BCS-P-TIP18FSR3L3-Ai 8.0 Mpx NOWOŚĆ |  | • Przetwornik 1/2.7" 8.0 Megapixel CMOS Technologia Starlight • Kompresja video Ultra H.265/H.265/H.264 / MJPEG • Obsługa dwóch strumieni wideo • Czułość: Kolor: 0.005Lux/F1.6, 0Lux/F1.6(wł. IR) • 20kl/s przy 8.0M(3840×2160) • Obsługa ICR Dzień/Noc • Ultra Motion Detection z rozpoznawaniem osoba/pojazd mechaniczny • Funkcje DEFOG, ROI, HLC, BLC, 2D/3D NR, WDR(120dB) • Wbudowany obiektyw 2.8mm/F1.6 kąt widzenia: H: 100.8° V: 55.8° • Wbudowany promiennik IR LED SMART - do 30 metrów z możliwością regulacji mocy świecenia • Podświetlenie WhiteLight do 30m • Protokoły IPv4, IGMP, ICMP, ARP, TCP, UDP, DHCP, RTP, RTSP, RTCP, RTMP, DNS, DDNS, NTP, FTP, UPnP, HTTP, HTTPS, SMTP, QoS, SSL/TLS, SNMP • Wbudowane wejście kart Micro SD max 512GB, ANR • Zasilanie DC12V, PoE (802.3af) • Standard IP67 •Wbudowany mikrofon • Temperatura pracy -30°C ~ +60°C • Pobór mocy max 5.3W • Wbudowany WEB Server, zgodność z BCS-NVR-Point, CMS(BCS Point Manager), P2P • Aplikacja mobilna (Android, iOS), Onvif(S/G/T) • System montażu Easy Adjustment MODEL DOSTĘPNY W PLASTIKOWEJ OBUDOWIE | 599 | 736.77 | A | 13068
BCS-P-TIP14FSR3L3-Ai 4.0 Mpx NOWOŚĆ |  | • Przetwornik 1/3" 4.0 Megapixel CMOS Technologia Starlight • Kompresja video Ultra H.265/H.265/H.264 / MJPEG • Obsługa dwóch strumieni wideo • Czułość: Kolor: 0.01Lux/F1.6, 0Lux/F1.6(wł. IR) • 4MP (2560*1440), Max 25fps; 3MP (2304*1296), Max 30fps; 1080P (1920*1080), Max 30fps; 720P(1280*720), Max 30fps • Obsługa ICR Dzień/Noc • Ultra Motion Detection z rozpoznawaniem osoba/pojazd mechaniczny • Funkcje DEFOG, ROI, HLC, BLC, 2D/3D NR, WDR(120dB) • Wbudowany obiektyw 2.8mm/F1.6 kąt widzenia: H: 97° V: 52.2° • Wbudowany promiennik IR LED SMART - do 30 metrów z możliwością regulacji mocy świecenia • Podświetlenie WhiteLight do 30m • Protokoły IPv4, IGMP, ICMP, ARP, TCP, UDP, DHCP, RTP, RTSP, RTCP, RTMP, DNS, DDNS, NTP, FTP, UPnP, HTTP, HTTPS, SMTP, QoS, SSL/TLS, SNMP • Wbudowane wejście kart Micro SD max 512GB, ANR • Zasilanie DC12V, PoE (802.3af) • Standard IP67 •Wbudowany mikrofon • Temperatura pracy -30°C ~ +60°C • Pobór mocy max 2.8W • Wbudowany WEB Server, zgodność z BCS-NVR-Point, CMS(BCS Point Manager), P2P • Aplikacja mobilna (Android, iOS), Onvif(S/G/T) • System montażu Easy Adjustment MODEL DOSTĘPNY W PLASTIKOWEJ OBUDOWIE | 445 | 547.35 | A | 13067
KAMERY KOPUŁOWE
Kamery FISHEYE
BCS-P-BCS-P-FIP512FR1-Ai2 12.0 Mpx |  | • Przetwornik 1/1.7" 12Megapixel CMOS • Kompresja video Ultra H.265 / H.264 / MJPEG • Czułosć: Kolor: 0.03 Lux/F2.0 • Wyświetlanie obrazu panorama, cyfrowy PTZ, pełen, możliwość prostowania obrazu w BCS Manager, • Fisheye View: 12MP(4000*3000)@20fps;3000*3000@20fps; 2560*2560@25fps; Panorama View: 12MP(4000*3000)@20fps;3000*2000@20/25fps; 3000*1500@20/25fp; PTZ View: 1920*1080@20/25fps; • Inteligentne funkcje: Mapa ciepła, rozpoznawanie obiektów osoba/pojazd mechaniczny dla przekroczenia linii i wtargnięcia w obszar • Obsługa ICR Dzień/Noc • Wbudowany obiektyw szerokokątny fisheye 1,8mm (360°) • Wbudowany promiennik IR LED SMART - do 10 metrów z możliwością regulacji mocy świecenia • Promiennik podczerwieni w technologii Black Glass o szerokim kącie świecenia • Wbudowane wejście kart Micro SD max 256GB • Wbudowany mikrofon • Zasilanie DC12V+/-25% Max 12W, PoE (802.3af) • Standard IP67, IK10 • 1 wejście/wyjście audio; 2 wejścia/1 wyjście alarmowe, wyjście BNC, RS485 • Temperatura pracy -30°C ~ +60°C • Wbudowany WEB Server, zgodność z BCS-NVR-Point, CMS(BCS Point Manager), P2P • Aplikacja mobilna (Android, iOS), Onvif | 4455 | 5479.65 | P | 11853 NA ZAMÓWIENIE
BCS-P-FIP25FWR1 4.0 Mpx |  | • Przetwornik 1/2.8" 5.0 Megapixel CMOS • Kompresja video H.265 / H.264 • Czułosć: Kolor: 0.01 Lux/F2.0 • Wyświetlanie obrazu panorama, cyfrowy PTZ, pełen, możliwość prostowania obrazu w BCS Manager, • 20kl/s przy 5.0M(2592x1944) • Funkcja cyfrowej poszerzonej dynamiki WDR (120dB) • Inteligentne funkcje: Mapa ciepła • Obsługa ICR Dzień/Noc • Wbudowany obiektyw szerokokątny 1,6mm (360°) • Wbudowany promiennik IR LED SMART - do 10 metrów z możliwością regulacji mocy świecenia • Promiennik podczerwieni w technologii Black Glass o szerokim kącie świecenia • Wbudowane wejście kart Micro SD max 128GB • Wbudowany mikrofon • Zasilanie DC12V+/-25% Max 11W, PoE (802.3af) • Standard IP66, IK10 • 1 wejście/wyjście audio; 1 wejścia/1 wyjście alarmowe, wyjście BNC • Przycisk resetu • Temperatura pracy -30°C ~ +60°C • Wbudowany WEB Server, zgodność z BCS-NVR-Point, CMS(BCS Point Manager), P2P • Aplikacja mobilna (Android, iOS) • Onvif ver. 2.4 | 1485 | 1826.55 | A | 10693
Kamery KOPUŁOWE KLASYCZNE - ZMIENNOOGNISKOWE
BCS-P-DIP58VSR4-Ai2 8.0 Mpx |  | • Przetwornik 1/2.8" 8.0 Megapixel CMOS Technologia Starlight • Kompresja video Ultra H.265/H.265/H.264 / MJPEG • Obsługa trzech strumieni wideo • Czułość: Kolor: 0. 003Lux/F1.6, 0Lux/F1.6(wł. IR) • 20kl/s przy 8.0M(3840×2160) / 30kl/sek przy 2.0M (1920x1080) • Funkcja poszerzonej dynamiki WDR (120dB) • Obsługa ICR Dzień/Noc • Inteligentne funkcje: Przekroczenie linii i wtargnięcie w strefę z klasyfikacją człowiek/samochód, detekcja twarzy, liczenie ludzi wchodzących/wychodzących oraz w strefie. • Funkcje DEFOG, ROI, Korytarz, HLC, BLC • Wbudowany obiektyw 2.8~12mm/F1.6 MOTOZOOM, kąt widzenia: 107.4~29.2° (H); 54.2~16.3° (V) • Wbudowany promiennik IR LED SMART - do 40 metrów z możliwością regulacji mocy świecenia • Promiennik podczerwieni w technologii Black Glass • Wbudowane wejście kart Micro SD max 256GB, ANR • Wbudowany mikrofon • Zasilanie DC12V, PoE (802.3af) • Standard IP67, IK10 • 1 wejście/wyjście audio; • 1 wejście/1 wyjście alarmowe • Temperatura pracy -30°C ~ +60°C • Pobór mocy max 9W • Wbudowany WEB Server, zgodność z BCS-NVR-Point, CMS(BCS Point Manager), P2P • Aplikacja mobilna (Android, iOS) • Onvif ver. 2.4 • System montażu Easy Adjustment • Dostępne akcesoria montażowe wg. schematu na końcu cennika | 1489 | 1831.47 | A | 11319
BCS-P-DIP58VSR4-Ai2-G 8.0 Mpx GRAFITOWA |  |  | 1489 | 1831.47 | A | 11320 NA ZAMÓWIENIE
BCS-P-DIP55VSR4-Ai2 5.0Mpx |  | • Przetwornik 1/2.7" 5.0 Megapixel CMOS Technologia Starlight • Kompresja video Ultra H.265/H.265/H.264 / MJPEG • Obsługa trzech strumieni wideo • Czułość: Kolor: 0. 002Lux/F1.2, 0Lux/F1.2(wł. IR) • 30kl/s przy 5.0M(2880×1620) / 30kl/sek przy 2.0M (1920x1080) • Funkcja poszerzonej dynamiki WDR (120dB) • Obsługa ICR Dzień/Noc • Inteligentne funkcje: Przekroczenie linii i wtargnięcie w strefę z klasyfikacją człowiek/samochód, detekcja twarzy, liczenie ludzi wchodzących/wychodzących oraz w strefie. • Funkcje DEFOG, ROI, Korytarz, HLC, BLC • Wbudowany obiektyw 2.7~13.5mm/F1.2 MOTOZOOM, kąt widzenia: 106.25~30.42° (H); 56.36~17.22° (V) • Wbudowany promiennik IR LED SMART - do 40 metrów z możliwością regulacji mocy świecenia • Promiennik podczerwieni w technologii Black Glass • Wbudowane wejście kart Micro SD max 256GB, ANR • Wbudowany mikrofon • Zasilanie DC12V, PoE (802.3af) • Standard IP67, IK10 • 1 wejście/wyjście audio; • 1 wejście/1 wyjście alarmowe • Temperatura pracy -30°C ~ +60°C • Pobór mocy max 9W • Wbudowany WEB Server, zgodność z BCS-NVR-Point, CMS(BCS Point Manager), P2P • Aplikacja mobilna (Android, iOS) • Onvif ver. 2.4 • System montażu Easy Adjustment • Dostępne akcesoria montażowe wg. schematu na końcu cennika | 1299 | 1597.77 | A | 11317
BCS-P-DIP55VSR4-Ai2-G 5.0Mpx GRAFITOWA |  |  | 1299 | 1597.77 | A | 11318 NA ZAMÓWIENIE
BCS-P-DIP54VSR4-Ai2 4.0 Mpx |  | • Przetwornik 1/3" 4.0 Megapixel CMOS Technologia Starlight • Kompresja video Ultra H.265/H.265/H.264 / MJPEG • Obsługa trzech strumieni wideo • Czułość: Kolor: 0. 002Lux/F1.2, 0Lux/F1.2(wł. IR) • 30kl/s przy 4.0M(2688×1520) / 30kl/sek przy 2.0M (1920x1080) • Funkcja poszerzonej dynamiki WDR (120dB) • Obsługa ICR Dzień/Noc • Inteligentne funkcje: Przekroczenie linii i wtargnięcie w strefę z klasyfikacją człowiek/samochód, detekcja twarzy, liczenie ludzi wchodzących/wychodzących oraz w strefie. • Funkcje DEFOG, ROI, Korytarz, HLC, BLC • Wbudowany obiektyw 2.7~13.5mm/F1.2 MOTOZOOM, kąt widzenia: 98.26~31.35° (H); 54.76~18.55° (V) • Wbudowany promiennik IR LED SMART - do 40 metrów z możliwością regulacji mocy świecenia • Promiennik podczerwieni w technologii Black Glass • Wbudowane wejście kart Micro SD max 256GB, ANR • Wbudowany mikrofon • Zasilanie DC12V, PoE (802.3af) • Standard IP67, IK10 • 1 wejście/wyjście audio; • 1 wejście/1 wyjście alarmowe • Temperatura pracy -30°C ~ +60°C • Pobór mocy max 8.5W • Wbudowany WEB Server, zgodność z BCS-NVR-Point, CMS(BCS Point Manager), P2P • Aplikacja mobilna (Android, iOS) • Onvif ver. 2.4 • System montażu Easy Adjustment • Dostępne akcesoria montażowe wg. schematu na końcu cennika | 1199 | 1474.77 | A | 11315
BCS-P-DIP54VSR4-Ai2-G 4.0 Mpx GRAFITOWA |  |  | 1199 | 1474.77 | A | 11316 NA ZAMÓWIENIE
BCS-P-DIP45VSR4-Ai 5.0 Mpx |  | • Przetwornik 1/2.7" 5.0 Megapixel CMOS • Kompresja video UltraH.265/H.265/H.264/MJPEG audio G.711U/G.711A • Obsługa dwóch strumieni wideo • Czułość: Kolor: 0.001Lux/F1.6; 0Lux(wł. IR) • 25kl/s przy 5M(2880*1620) • Funkcja poszerzonej dynamiki WDR (120dB), BLC, HLC • Obsługa ICR Dzień/Noc • Detekcja ruchu z klasyfikacją człowiek • Funkcje DEFOG, ROI, maski prywatności, OSD • Wbudowany obiektyw motozoom 2.8~12 mm/F1.6, kąt widzenia: 96.4°~32.7 (H); 51.3~18.6° (V) • DORI Detect 63~270m / Observe 25~108m / Recognize 13~54m / Identify 6~27m • Wbudowany promiennik IR LED SMART - do 40 metrów z możliwością regulacji mocy świecenia • Wbudowane wejście kart Micro SD max 256GB • Protokoły IPv4, IPv6 ,IGMP, ICMP, ARP, TCP, UDP, DHCP, RTP, RTSP, RTCP, DNS, DDNS, NTP, FTP, UPnP, HTTP, HTTPS, SMTP, SNMP, QoS, RTMP,SSL/TLS • Zasilanie DC12V, PoE (802.3af) max 8W • Standard IP67, IK10 • Wbudowany mikrofon • Temperatura pracy -30°C ~ +60°C • Wymiary Φ128mmx100mm waga 0.66kg • Wbudowany WEB Service, zgodność z BCS-NVR-Point, CMS(BCS Point Manager), P2P • Onvif(profile S/G/T) • Obsługa ANR, NAS(NFS) • Aplikacja mobilna (Android,iOS) | 879 | 1081.17 | A | 12907
BCS-P-DIP45VSR4-Ai-G 5.0 Mpx GRAFITOWA |  |  | 879 | 1081.17 | A | 12908 NA ZAMÓWIENIE
BCS-P-DIP44VSR4-Ai 4.0 Mpx |  | • Przetwornik 1/3" 4.0 Megapixel CMOS Technologia Starlight • Kompresja video Ultra H.265 / H.265 / H.264 / MJPEG • Obsługa dwóch strumieni wideo • Czułość: Kolor: 0. 003Lux/F1.6, 0Lux wł. IR • 25kl/s przy 4M(2688×1520) • Funkcja poszerzonej dynamiki WDR 120dB • Inteligentna funkcja: Intruz, przekroczenie lini na podstawie detekcji człowieka • Obsługa ICR Dzień/Noc • Funkcje: Defog, HLC, ROI, Korytarz • Wbudowany obiektyw 2.8~12mm/F1.6 kąt widzenia: H: 86.3°~ 35.2° V: 47.1°~ 17° D: 91.9°~38.6° • Wbudowany promiennik IR LED SMART - do 40 metrów z możliwością regulacji mocy świecenia • Promiennik podczerwieni w technologii Black Glass • Wbudowane gniazdo karty pamięci do 256GB • Wbudowany mikrofon • Zasilanie DC12V, PoE (802.3af) Max 8.5W • Standard IP67 • Temperatura pracy -30°C ~ +60°C • Wbudowany WEB Server, zgodność z BCS-NVR-Point, CMS(BCS Point Manager), P2P • Aplikacja mobilna (Android,iOS) • Onvif | 809 | 995.07 | A | 12905
BCS-P-DIP44VSR4-Ai-G 4.0 Mpx GRAFITOWA |  |  | 809 | 995.07 | A | 12906 NA ZAMÓWIENIE
Kamery KOPUŁOWE KLASYCZNE - STAŁOOGNISKOWE
Seria NightColor 2.0
BCS-P-DIP24FC-Ai1 4.0 Mpx |  | • Przetwornik 1/1.8" 2.0 Megapixel CMOS Technologia NightColor • Kompresja video UltraH.265 / H.265 / H.264 / MJPEG • Obsługa dwóch strumieni wideo • Czułość: Kolor: 0. 0003Lux/F1.0,AGC • 25kl/s przy 4M(2688x1520) • Funkcja poszerzonej dynamiki WDR 120dB • Inteligentne funkcja: wtargnięcie w obszar i przekroczenie linii z rozpoznawaniem człowieka • Obsługa ICR Dzień/Noc • Funkcje: Defog, HLC, ROI, Korytarz • Wbudowany obiektyw 2.8mm/F1.0 kąt widzenia: 110.4° (H); 60.5° (V) • Wbudowane gniazdo karty pamięci do 256GB • Wbudowany mikrofon • Zasilanie DC12V, PoE (802.3af) Max 2.8W • Standard IP67, IK10 • Temperatura pracy -30°C ~ +60°C • Wbudowany WEB Server, zgodność z BCS-NVR-Point, CMS(BCS Point Manager), P2P • Aplikacja mobilna (Android,iOS), Onvif MODEL DOSTĘPNY WYŁĄCZNIE W BIAŁEJ OBUDOWIE | 535 | 658.05 | A | 12380
Seria klasyczna
BCS-P-DIP25FSR3-Ai2 5.0 Mpx |  | • Przetwornik 1/2.7" 5.0 Megapixel CMOS Technologia Starlight • Kompresja video Ultra H.265/H.265/H.264 / MJPEG • Obsługa trzech strumieni wideo • Czułość: Kolor: 0. 003Lux/F1.6, 0Lux/F1.6(wł. IR) • 30kl/s przy 5.0M(2880×1620) / 30kl/sek przy 2.0M (1920x1080) • Funkcja poszerzonej dynamiki WDR (120dB) • Obsługa ICR Dzień/Noc • Inteligentne funkcje: Przekroczenie linii i wtargnięcie w strefę z klasyfikacją człowiek/samochód, detekcja twarzy, liczenie ludzi wchodzących/wychodzących oraz w strefie. • Funkcje DEFOG, ROI, Korytarz, HLC, BLC • Wbudowany obiektyw 2.8mm/F1.6, kąt widzenia: 96.1° (H); 55.3° (V) • Wbudowany promiennik IR LED SMART - do 30 metrów z możliwością regulacji mocy świecenia • Promiennik podczerwieni w technologii Black Glass • Wbudowane wejście kart Micro SD max 256GB, ANR • Zasilanie DC12V, PoE (802.3af) • Standard IP67, IK10 • 1 wejście/wyjście audio; • 1 wejście/1 wyjście alarmowe • Temperatura pracy -30°C ~ +60°C • Pobór mocy max 5W • Wbudowany WEB Server, zgodność z BCS-NVR-Point, CMS(BCS Point Manager), P2P • Aplikacja mobilna (Android, iOS) • Onvif ver. 2.4 • System montażu Easy Adjustment • Dostępne akcesoria montażowe wg. schematu na końcu cennika | 919 | 1130.37 | A | 11115
BCS-P-DIP25FSR3-Ai2-G 5.0 Mpx GRAFITOWA |  |  | 919 | 1130.37 | A | 11116
BCS-P-DIP24FSR3-Ai2 4.0 Mpx |  | • Przetwornik 1/3" 4.0 Megapixel CMOS Technologia Starlight • Kompresja video Ultra H.265/H.265/H.264 / MJPEG • Obsługa trzech strumieni wideo • Czułość: Kolor: 0. 003Lux/F1.6, 0Lux/F1.6(wł. IR) • 30kl/s przy 4.0M(2688×1520) / 30kl/sek przy 2.0M (1920x1080) • Funkcja poszerzonej dynamiki WDR (120dB) • Obsługa ICR Dzień/Noc • Inteligentne funkcje: Przekroczenie linii i wtargnięcie w strefę z klasyfikacją człowiek/samochód, detekcja twarzy, liczenie ludzi wchodzących/wychodzących oraz w strefie. • Funkcje DEFOG, ROI, Korytarz, HLC, BLC • Wbudowany obiektyw 2.8mm/F1.6, kąt widzenia: 101.1° (H); 55.3° (V) • Wbudowany promiennik IR LED SMART - do 30 metrów z możliwością regulacji mocy świecenia • Promiennik podczerwieni w technologii Black Glass • Wbudowane wejście kart Micro SD max 256GB, ANR • 1 wejście/wyjście audio; • 1 wejście/1 wyjście alarmowe • Zasilanie DC12V, PoE (802.3af) • Standard IP67, IK10 • Temperatura pracy -30°C ~ +60°C • Pobór mocy max 4W • Wbudowany WEB Server, zgodność z BCS-NVR-Point, CMS(BCS Point Manager), P2P • Aplikacja mobilna (Android, iOS) • Onvif ver. 2.4 • System montażu Easy Adjustment • Dostępne akcesoria montażowe wg. schematu na końcu cennika | 775 | 953.25 | A | 11113
BCS-P-DIP24FSR3-Ai2-G 4.0 Mpx GRAFITOWA |  |  | 775 | 953.25 | A | 11114
BCS-P-DIP15FSR3-Ai 5.0 Mpx |  | • Przetwornik 1/2.7" 5.0 Megapixel CMOS • Kompresja video UltraH.265/H.265/H.264/MJPEG audio G.711U/G.711A • Obsługa dwóch strumieni wideo • Czułość: Kolor: 0.003Lux/F1.6; 0Lux(wł. IR) • 25kl/s przy 5M(2880*1620) • Funkcja poszerzonej dynamiki WDR (120dB), BLC, HLC • Obsługa ICR Dzień/Noc • Detekcja ruchu z klasyfikacją człowiek • Funkcje DEFOG, ROI, maski prywatności, OSD • Wbudowany obiektyw 2.8 mm/F1.6, kąt widzenia: 110° (H); 58.7° (V) • DORI Detect 63m / Observe 25m / Recognize 13m / Identify 6m • Wbudowany promiennik IR LED SMART - do 30 metrów z możliwością regulacji mocy świecenia • Wbudowane wejście kart Micro SD max 512GB • Protokoły IPv4; IGMP; ICMP; ARP; TCP; UDP; DHCP; RTP; RTSP; RTCP; RTMP; DNS; DDNS; NTP; FTP; UPnP; HTTP; HTTPS; SMTP; QoS; SSL/TLS; 802.1x; SNMP • Zasilanie DC12V, PoE (802.3af) max 4.4W • Standard IP67, IK10 • Wbudowany mikrofon • Temperatura pracy -30°C ~ +60°C • Wymiary Ø111 x 83mm waga 0.35kg • Wbudowany WEB Service, zgodność z BCS-NVR-Point, CMS(BCS Point Manager), P2P • Onvif(profile S/G/T) • Obsługa ANR, NAS(NFS) • Aplikacja mobilna (Android,iOS) | 495 | 608.85 | A | 12902
BCS-P-DIP14FWR3-Ai 4.0 Mpx |  | • Przetwornik 1/3" 4.0 Megapixel CMOS • Kompresja video UltraH.265/H.265/H.264/MJPEG audio G.711U/G.711A • Obsługa dwóch strumieni wideo • Czułość: Kolor: 0.01Lux/F2.0; 0Lux(wł. IR) • 25kl/s przy 4M(2560*1440) • Funkcja poszerzonej dynamiki WDR (120dB), BLC, HLC • Obsługa ICR Dzień/Noc • Detekcja ruchu z klasyfikacją człowiek • Funkcje DEFOG, ROI, maski prywatności, OSD • Wbudowany obiektyw 2.8 mm/F2.0, kąt widzenia: 101.5° (H); 55.6° (V) • DORI Detect 63m / Observe 25m / Recognize 13m / Identify 6m • Wbudowany promiennik IR LED SMART - do 30 metrów z możliwością regulacji mocy świecenia • Wbudowane wejście kart Micro SD max 512GB • Protokoły IPv4; IGMP; ICMP; ARP; TCP; UDP; DHCP; RTP; RTSP; RTCP; RTMP; DNS; DDNS; NTP; FTP; UPnP; HTTP; HTTPS; SMTP; QoS; SSL/TLS; 802.1x; SNMP • Zasilanie DC12V, PoE (802.3af) max 4W • Standard IP67, IK10 • Wbudowany mikrofon • Temperatura pracy -30°C ~ +60°C • Wymiary Ø109 x 83mm waga 0.36kg • Wbudowany WEB Service, zgodność z BCS-NVR-Point, CMS(BCS Point Manager), P2P • Onvif(profile S/G/T) • Obsługa ANR, NAS(NFS) • Aplikacja mobilna (Android,iOS) | 405 | 498.15 | A | 12901
Kamery KOPUŁOWE MOBILNE - STAŁOOGNISKOWE
BCS-P-DMIP28FSR3 8.0 Mpx |  | • Przetwornik 1/3" 8.0 Megapixel CMOS Technologia Starlight • Kompresja video Ultra H.265/H.265/H.264 / MJPEG • Obsługa trzech strumieni wideo • Czułość: Kolor: 0. 002Lux/F1.6, 0Lux/F1.6(wł. IR) • 20kl/s przy 8M(3840×2160) / 30kl/sek przy 4M (2560x1440) • Funkcja poszerzonej dynamiki WDR (120dB) • Obsługa ICR Dzień/Noc • Detekcja ruchu z klasyfikacją człowiek • Funkcje DEFOG, ROI, Korytarz, BLC • Wbudowany obiektyw 2.8mm/F1.6, kąt widzenia: 101.1° (H); 55.3° (V) • DORI Detect 63m / Observe 25m / Recognize 13m / Identify 6m • Wbudowany promiennik IR LED SMART - do 30 metrów z możliwością regulacji mocy świecenia • Wbudowane wejście kart Micro SD max 512GB, ANR, NAS(NFS) • Protokoły IPv4, IPv6, IGMP, ICMP, ARP, TCP, UDP, DHCP, PPPoE, RTP, RTSP, RTCP, DNS, DDNS, NTP, FTP, UPnP, HTTP, HTTPS, SMTP, 802.1x, SNMP, QoS, RTMP, SSH, SSL/TLS • Wbudowany mikrofon • 1 wejście/wyjście audio • Zasilanie DC12V, PoE (802.3af) • Standard IP67, IK10 • Temperatura pracy -30°C ~ +60°C • Pobór mocy max 6W • Wbudowany WEB Server, zgodność z BCS-NVR-Point, CMS(BCS Point Manager), P2P • Aplikacja mobilna (Android, iOS) • Onvif ver. 2.4 • System montażu Easy Adjustment • Dostępne akcesoria montażowe wg. schematu na końcu cennika | 1009 | 1241.07 | A | 12725
BCS-P-DMIP28FSR3-G 8.0 Mpx GRAFITOWA |  |  | 1009 | 1241.07 | A | 12726
BCS-P-DMIP24FSR3-Ai2 4.0 Mpx |  | • Przetwornik 1/3" 4.0 Megapixel CMOS Technologia Starlight • Kompresja video Ultra H.265/H.265/H.264 / MJPEG • Obsługa trzech strumieni wideo • Czułość: Kolor: 0. 003Lux/F1.6, 0Lux/F1.6(wł. IR) • 30kl/s przy 4.0M(2688×1520) / 30kl/sek przy 2.0M (1920x1080) • Funkcja poszerzonej dynamiki WDR (120dB) • Obsługa ICR Dzień/Noc • Inteligentne funkcje: Przekroczenie linii i wtargnięcie w strefę z klasyfikacją człowiek/samochód, detekcja twarzy, liczenie ludzi wchodzących/wychodzących oraz w strefie. • Funkcje DEFOG, ROI, Korytarz, HLC, BLC • Wbudowany obiektyw 2.8mm/F1.6, kąt widzenia: 101.1° (H); 55.3° (V) • Wbudowany promiennik IR LED SMART - do 30 metrów z możliwością regulacji mocy świecenia • Promiennik podczerwieni w technologii Black Glass • Wbudowane wejście kart Micro SD max 256GB, ANR • Wbudowany mikrofon • 1 wejście/wyjście audio; • Zasilanie DC12V, PoE (802.3af) • Standard IP67, IK10 • Temperatura pracy -30°C ~ +60°C • Pobór mocy max 6W • Wbudowany WEB Server, zgodność z BCS-NVR-Point, CMS(BCS Point Manager), P2P • Aplikacja mobilna (Android, iOS) • Onvif ver. 2.4 • System montażu Easy Adjustment • Dostępne akcesoria montażowe wg. schematu na końcu cennika | 775 | 953.25 | A | 11329
BCS-P-DMIP24FSR3-Ai2-G 4.0 Mpx GRAFITOWA |  |  | 775 | 953.25 | A | 11330
BCS-P-DIP2X4FSR3-Ai1 2x4.0 Mpx NOWOŚĆ Wkrótce w ofercie |  | • 2 x Przetwornik 1/3" 4.0 Megapixel CMOS Technologia Starlight • Kompresja video Ultra H.265/H.265/H.264 / MJPEG • Obsługa trzech strumieni wideo • Czułość: Kolor: 0. 002Lux/F1.6, 0Lux/F1.6(wł. IR) • 4MP(2688*1520) ,Max 25fps; 4MP(2560*1440), Max 25fps; 3MP(2304*1296), Max 30fps; 1080P (1920*1080), Max 30fps; 720P(1280*720) Max 30fps • Funkcja poszerzonej dynamiki WDR (130dB) • Obsługa ICR Dzień/Noc • Inteligentne funkcje: Przekroczenie linii i wtargnięcie w strefę z klasyfikacją człowiek/samochód • Funkcje DEFOG, ROI, HLC, BLC • Wbudowany obiektyw 2.8mm/F1.6, kąt widzenia: 97.68° (H); 52.67° (V) • Wbudowany promiennik IR LED SMART - do 30 metrów z możliwością regulacji mocy świecenia • Wbudowane wejście kart Micro SD max 512GB, ANR • Protokoły IPv4, IPv6, IGMP, ICMP, ARP, TCP, UDP, DHCP, PPPoE, RTP, RTSP, RTCP, RTMP, DNS, DDNS, NTP, FTP, UPnP, HTTP, HTTPS, SMTP, 802.1x, SNMP, QoS, SSL/TLS, SSH • Wbudowany mikrofon • 1 wejście/wyjście audio, 1 wejscie/1 wyjscie alarmowe • Zasilanie DC12V, PoE (802.3af) • Standard IP67, IK10 • Temperatura pracy -30°C ~ +60°C • Pobór mocy max 9.1W • Wbudowany WEB Server, zgodność z BCS-NVR-Point, CMS(BCS Point Manager), P2P • Aplikacja mobilna (Android, iOS) • Onvif(S/G/T) • System montażu Easy Adjustment • Dostępne akcesoria montażowe wg. schematu na końcu cennika | 1259 | 1548.57 | A | 13077 Wkrótce w ofercie
BCS-P-DPIP24FSR3-Ai2 4.0 Mpx |  | MINI KAMERA KOPUŁKOWA W PLASTIKOWEJ OBUDOWIE • Przetwornik 1/2.7" 4.0 Megapixel CMOS Technologia Starlight • Kompresja video Ultra H.265/H.265/H.264 / MJPEG • Obsługa trzech strumieni wideo • Czułość: Kolor: 0.002Lux/F1.6, 0Lux/F1.6(wł. IR) • 25/30kl/s przy 4.0M(2688×1520) • Funkcja poszerzonej dynamiki WDR (120dB) • Obsługa ICR Dzień/Noc • Inteligentne funkcje: Detekcja twarzy, Liczenie Ludzi, Intruz, Przekroczenie lini, Wejście w strefę, Wyjście ze strefy z rozpoznawaniem obiektu człowiek/pojazd, Detekcja audio, Defocus, • Funkcje DEFOG, ROI, HLC, BLC, 2D/3D NR • Wbudowany obiektyw2.8mm/F1.6, kąt widzenia: H: 101.1°, V: 55.3° D: 111.1° • Wbudowany promiennik IR LED SMART - do 30 metrów z możliwością regulacji mocy świecenia • Wbudowane wejście kart Micro SD max 256GB, ANR • Zasilanie DC12V, PoE (802.3af) •Wbudowany mikrofon; 1 wejście/1 wyjście alarmowe; 1 wejście/1 wyjście audio • Temperatura pracy -30°C ~ +55°C • Pobór mocy max 4.5W • Wbudowany WEB Server, zgodność z BCS-NVR-Point, CMS(BCS Point Manager), P2P • Aplikacja mobilna (Android, iOS), Onvif ver. 2.4 • Dostępne akcesoria montażowe wg. schematu na końcu cennika | 775 | 953.25 | A | 11172
Kamery KOPUŁOWE ŚCIĘTE - ZMIENNOOGNISKOWE
BCS-P-EIP58VSR4-Ai2 8.0 Mpx |  | • Przetwornik 1/2.8" 8.0 Megapixel CMOS Technologia Starlight • Kompresja video Ultra H.265/H.265/H.264 / MJPEG • Obsługa trzech strumieni wideo • Czułość: Kolor: 0. 003Lux/F1.6, 0Lux/F1.6(wł. IR) • 20kl/s przy 8.0M(3840×2160) / 30kl/sek przy 2.0M (1920x1080) • Funkcja poszerzonej dynamiki WDR (120dB) • Obsługa ICR Dzień/Noc • Inteligentne funkcje: Przekroczenie linii i wtargnięcie w strefę z klasyfikacją człowiek/samochód, detekcja twarzy, liczenie ludzi wchodzących/wychodzących oraz w strefie. • Funkcje DEFOG, ROI, Korytarz, HLC, BLC • Wbudowany obiektyw 2.8~12mm/F1.6 MOTOZOOM, kąt widzenia: 107.4~29.2° (H); 54.2~16.3° (V) • Wbudowany promiennik IR LED SMART - do 40 metrów z możliwością regulacji mocy świecenia • Promiennik podczerwieni w technologii Black Glass • Wbudowane wejście kart Micro SD max 256GB, ANR • Wbudowany mikrofon • Zasilanie DC12V, PoE (802.3af) • Standard IP67, IK10 • Temperatura pracy -30°C ~ +60°C • Pobór mocy max 9W • Wbudowany WEB Server, zgodność z BCS-NVR-Point, CMS(BCS Point Manager), P2P • Aplikacja mobilna (Android, iOS) • Onvif ver. 2.4 • System montażu Easy Adjustment • Dostępne akcesoria montażowe wg. schematu na końcu cennika | 1489 | 1831.47 | A | 11325
BCS-P-EIP58VSR4-Ai2-G 8.0 Mpx GRAFITOWA |  |  | 1489 | 1831.47 | A | 11326
BCS-P-EIP55VSR4-Ai2 5.0Mpx |  | • Przetwornik 1/2.7" 5.0 Megapixel CMOS Technologia Starlight • Kompresja video Ultra H.265/H.265/H.264 / MJPEG • Obsługa trzech strumieni wideo • Czułość: Kolor: 0. 002Lux/F1.2, 0Lux/F1.2(wł. IR) • 30kl/s przy 5.0M(2880×1620) / 30kl/sek przy 2.0M (1920x1080) • Funkcja poszerzonej dynamiki WDR (120dB) • Obsługa ICR Dzień/Noc • Inteligentne funkcje: Przekroczenie linii i wtargnięcie w strefę z klasyfikacją człowiek/samochód, detekcja twarzy, liczenie ludzi wchodzących/wychodzących oraz w strefie. • Funkcje DEFOG, ROI, Korytarz, HLC, BLC • Wbudowany obiektyw 2.7~13.5mm/F1.2 MOTOZOOM, kąt widzenia: 106.25~30.42° (H); 56.36~17.22° (V) • Wbudowany promiennik IR LED SMART - do 40 metrów z możliwością regulacji mocy świecenia • Promiennik podczerwieni w technologii Black Glass • Wbudowane wejście kart Micro SD max 256GB, ANR • Wbudowany mikrofon • Zasilanie DC12V, PoE (802.3af) • Standard IP67, IK10 • 1 wejście/wyjście audio; • 1 wejście/1 wyjście alarmowe • Temperatura pracy -30°C ~ +60°C • Pobór mocy max 9W • Wbudowany WEB Server, zgodność z BCS-NVR-Point, CMS(BCS Point Manager), P2P • Aplikacja mobilna (Android, iOS) • Onvif ver. 2.4 • System montażu Easy Adjustment • Dostępne akcesoria montażowe wg. schematu na końcu cennika | 1299 | 1597.77 | A | 11323
BCS-P-EIP55VSR4-Ai2-G 5.0Mpx GRAFITOWA |  |  | 1299 | 1597.77 | A | 11324
BCS-P-EIP54VSR4-Ai2 4.0 Mpx |  | • Przetwornik 1/3" 4.0 Megapixel CMOS Technologia Starlight • Kompresja video Ultra H.265/H.265/H.264 / MJPEG • Obsługa trzech strumieni wideo • Czułość: Kolor: 0. 002Lux/F1.2, 0Lux/F1.2(wł. IR) • 30kl/s przy 4.0M(2688×1520) / 30kl/sek przy 2.0M (1920x1080) • Funkcja poszerzonej dynamiki WDR (120dB) • Obsługa ICR Dzień/Noc • Inteligentne funkcje: Przekroczenie linii i wtargnięcie w strefę z klasyfikacją człowiek/samochód, detekcja twarzy, liczenie ludzi wchodzących/wychodzących oraz w strefie. • Funkcje DEFOG, ROI, Korytarz, HLC, BLC • Wbudowany obiektyw 2.7~13.5mm/F1.2 MOTOZOOM, kąt widzenia: 98.26~31.35° (H); 54.76~18.55° (V) • Wbudowany promiennik IR LED SMART - do 40 metrów z możliwością regulacji mocy świecenia • Promiennik podczerwieni w technologii Black Glass • Wbudowane wejście kart Micro SD max 256GB, ANR • Wbudowany mikrofon • Zasilanie DC12V, PoE (802.3af) • Standard IP67, IK10 • Temperatura pracy -30°C ~ +60°C • Pobór mocy max 8.5W • Wbudowany WEB Server, zgodność z BCS-NVR-Point, CMS(BCS Point Manager), P2P • Aplikacja mobilna (Android, iOS) • Onvif ver. 2.4 • System montażu Easy Adjustment • Dostępne akcesoria montażowe wg. schematu na końcu cennika | 1199 | 1474.77 | A | 11321
BCS-P-EIP54VSR4-Ai2-G 4.0 Mpx GRAFITOWA |  |  | 1199 | 1474.77 | A | 11322
BCS-P-EIP45VSR4(2) 5.0 Mpx |  | • Przetwornik 1/2.7" 5.0 Megapixel CMOS Starlight • Kompresja video Ultra H.265/ H.265/H.264 / MJPEG • Obsługa dwóch strumieni wideo • Czułość: Kolor: 0. 001Lux/F1.6; 0Lux/F1.6(wł. IR) • 25kl/s przy 5M(2880×1620) • Funkcja poszerzonej dynamiki WDR (120dB) • Obsługa ICR Dzień/Noc • Inteligentne funkcje: Intruz, przekroczenie lini na podstawie detekcji człowieka • Funkcje DEFOG, ROI, Korytarz • Wbudowany obiektyw motozoom 2.8-12 mm/F1.6 • Kąt widzenia H: 96.4 °°~32.7 V: 51.3 °°~18.6 • Wbudowany promiennik IR LED SMART - do 40 metrów z możliwością regulacji mocy świecenia • Promiennik podczerwieni w technologii Black Glass • Wbudowane wejście kart Micro SD max 256GB, NAS(NFS), ANR • Wbudowany mikrofon • Zasilanie DC12V, PoE (802.3af) max 7.5W • Standard IP67 • Temperatura pracy -40°C ~ +60°C • Wbudowany WEB Server, zgodność z BCS-NVR-Point, CMS(BCS Point Manager), P2P • Aplikacja mobilna (Android,iOS) • Onvif • Uchwyt z przepustem kablowym • Dostępne akcesoria montażowe wg. schematu na końcu cennika * PO WYCZERPANIU STANÓW MAGAZYNOWYCH, MODELE ZOSTANĄ ZASTĄPIONE PRZEZ: BCS-P-EIP45VSR4-Ai (IDTWR: 12911), BCS-P-EIP45VSR4-Ai-G (IDTWR: 12912) | 879 | 1081.17 | A | 11849 | info o dostępności wersji z podstawowym Ai po wyczerpaniu zapasów magazynowych
BCS-P-EIP45VSR4-G(2) 5.0 Mpx GRAFITOWA |  |  | 879 | 1081.17 | A | 11850
BCS-P-EIP44VSR4(2) 4.0 Mpx |  | • Przetwornik 1/3" 4.0 Megapixel CMOS Starlight • Kompresja video Ultra H.265/ H.265/H.264 / MJPEG • Obsługa dwóch strumieni wideo • Czułość: Kolor: 0. 003Lux/F1.6; 0Lux/F1.6(wł. IR) • 25kl/s przy 4M(2688×1520) • Funkcja poszerzonej dynamiki WDR (120dB) • Obsługa ICR Dzień/Noc • Inteligentne funkcje: Intruz, przekroczenie lini na podstawie detekcji człowieka • Funkcje DEFOG, ROI, Korytarz • Wbudowany obiektyw motozoom 2.8-12 mm/F1.6 • Kąt widzenia H: 86.3 °~35.2 V: 47.1 °~17 • Wbudowany promiennik IR LED SMART - do 40 metrów z możliwością regulacji mocy świecenia • Promiennik podczerwieni w technologii Black Glass • Wbudowane wejście kart Micro SD max 256GB, NAS(NFS), ANR • Wbudowany mikrofon • Zasilanie DC12V, PoE (802.3af) max 7.5W • Standard IP67 • Temperatura pracy -40°C ~ +60°C • Wbudowany WEB Server, zgodność z BCS-NVR-Point, CMS(BCS Point Manager), P2P • Aplikacja mobilna (Android,iOS) • Onvif • Uchwyt z przepustem kablowym • Dostępne akcesoria montażowe wg. schematu na końcu cennika * PO WYCZERPANIU STANÓW MAGAZYNOWYCH, MODELE ZOSTANĄ ZASTĄPIONE PRZEZ: BCS-P-EIP44VSR4-Ai (IDTWR: 12909), BCS-P-EIP44VSR4-Ai-G (IDTWR: 12910) | 809 | 995.07 | A | 11847 | info o dostępności wersji z podstawowym Ai po wyczerpaniu zapasów magazynowych
BCS-P-EIP44VSR4-G(2) 4.0 Mpx GRAFITOWA |  |  | 809 | 995.07 | A | 11848
Kamery KOPUŁOWE ŚCIĘTE - STAŁOOGNISKOWE
Seria NightColor 2.0
BCS-P-EIP28FCL3-Ai1 8.0 Mpx |  | • Przetwornik 1/1.8" 8.0 Megapixel CMOS Technologia NightColor • Kompresja video UltraH.265 / H.265 / H.264 / MJPEG audio G.711A/G711.U • Obsługa dwóch strumieni wideo • Czułość: Kolor: 0. 0003Lux/F1.0,AGC • 20kl/s przy 8M(3840x2160) 30kl/s przy 5M(3072x1728) • Funkcja poszerzonej dynamiki WDR 120dB • Inteligentne funkcje: wtargnięcie w obszar i przekroczenie linii z rozpoznawaniem człowieka • Obsługa ICR Dzień/Noc • Funkcje: Defog, HLC, ROI, Korytarz • Wbudowany obiektyw 2.8mm/F1.0 kąt widzenia: 111° (H); 63° (V) • DORI Detect 63m / Observe 25m / Recognize 13m / Identify 6m • Światło białe do 30m • Wbudowane gniazdo karty pamięci micrroSD do 512GB • Wbudowany mikrofon • Protokoły IPv4; IPv6; IGMP; ICMP; ARP; TCP; UDP; DHCP; PPPoE; RTP; RTSP; RTCP; DNS; DDNS; NTP; FTP; UPnP; HTTP; HTTPS; SMTP; 802.1x; SNMP; QoS; RTMP; SSL/TLS • Zasilanie DC12V, PoE (802.3af) Max 3.9W • Standard IP67 • Temperatura pracy -30°C ~ +60°C • Wbudowany WEB Server, zgodność z BCS-NVR-Point, CMS(BCS Point Manager), P2P • Aplikacja mobilna (Android,iOS), Onvif MODEL DOSTĘPNY WYŁĄCZNIE W BIAŁEJ OBUDOWIE | 895 | 1100.85 | A | 12625
BCS-P-EIP26FCL3-Ai1 6.0 Mpx |  | • Przetwornik 1/1.8" 6.0 Megapixel CMOS Technologia NightColor • Kompresja video UltraH.265 / H.265 / H.264 / MJPEG audio G.711A/G711.U • Obsługa dwóch strumieni wideo • Czułość: Kolor: 0. 0003Lux/F1.0,AGC • 25kl/s przy 6M(3072x2048) • Funkcja poszerzonej dynamiki WDR 120dB • Inteligentne funkcje: wtargnięcie w obszar i przekroczenie linii z rozpoznawaniem człowieka • Obsługa ICR Dzień/Noc • Funkcje: Defog, HLC, ROI, Korytarz • Wbudowany obiektyw 2.8mm/F1.0 kąt widzenia: 110.4° (H); 60.5° (V) • DORI Detect 43m / Observe 17m / Recognize 9m / Identify 4m • Światło białe do 30m • Wbudowane gniazdo karty pamięci micrroSD do 512GB • Wbudowany mikrofon • Protokoły IPv4; IPv6; IGMP; ICMP; ARP; TCP; UDP; DHCP; PPPoE; RTP; RTSP; RTCP; DNS; DDNS; NTP; FTP; UPnP; HTTP; HTTPS; SMTP; 802.1x; SNMP; QoS; RTMP; SSL/TLS • Zasilanie DC12V, PoE (802.3af) Max 2.8W • Standard IP67 • Temperatura pracy -30°C ~ +60°C • Wbudowany WEB Server, zgodność z BCS-NVR-Point, CMS(BCS Point Manager), P2P • Aplikacja mobilna (Android,iOS), Onvif MODEL DOSTĘPNY WYŁĄCZNIE W BIAŁEJ OBUDOWIE | 625 | 768.75 | A | 12624
BCS-P-EIP24FCL3-Ai1 4.0 Mpx |  | • Przetwornik 1/1.8" 2.0 Megapixel CMOS Technologia NightColor • Kompresja video UltraH.265 / H.265 / H.264 / MJPEG • Obsługa dwóch strumieni wideo • Czułość: Kolor: 0. 0003Lux/F1.0,AGC • 25kl/s przy 4M(2688x1520) • Funkcja poszerzonej dynamiki WDR 120dB • Inteligentne funkcja: wtargnięcie w obszar i przekroczenie linii z rozpoznawaniem człowieka • Obsługa ICR Dzień/Noc • Funkcje: Defog, HLC, ROI, Korytarz • Wbudowany obiektyw 2.8mm/F1.0 kąt widzenia: 110.4° (H); 60.5° (V) • Światło białe do 30m • Wbudowane gniazdo karty pamięci do 256GB • Wbudowany mikrofon • Zasilanie DC12V, PoE (802.3af) Max 2.8W • Standard IP67 • Temperatura pracy -30°C ~ +60°C • Wbudowany WEB Server, zgodność z BCS-NVR-Point, CMS(BCS Point Manager), P2P • Aplikacja mobilna (Android,iOS), Onvif MODEL DOSTĘPNY WYŁĄCZNIE W BIAŁEJ OBUDOWIE | 535 | 658.05 | A | 12381
Seria klasyczna
BCS-P-PEIP2X4FCR3L3-Ai1 4.0 Mpx NOWOŚĆ |  | • Kamera panoramiczna 8Mpx z 2 przetwornikami 1/2.5'' CMOS • Kompresja video UltraH.265/H.265/H.264/MJPEG audio G.711U/G.711A • Obsługa dwóch strumieni wideo • Czułość: Kolor: 0.0005 lux ( F1.0, AGC ON) 0 Lux(IR) •Główny strumień 8MP (4096 × 1860), Max 20 fps, drugi strumień 2048 × 936, Max 20 fps; • Funkcja poszerzonej dynamiki WDR (130dB), BLC, HLC • Obsługa ICR Dzień/Noc • Inteligentne funkcje: Przekroczenie linii i wtargnięcie w strefę z klasyfikacją człowiek/samochód • Funkcje DEFOG, ROI, maski prywatności, OSD • 2 x wbudowany obiektyw 2.8 mm/F1.0, całkowity kąt widzenia: 180° (H); 65° (V) • DORI Detect 63m / Observe 25m / Recognize 13m / Identify 6m • Wbudowany promiennik IR LED SMART - do 30 metrów, Promiennik światła białego do 30m z możliwością regulacji mocy świecenia • Wbudowane wejście kart Micro SD max 512GB • Protokoły IPv4, IPv6, IGMP, ICMP, ARP, TCP, UDP, DHCP, PPPoE, RTP, RTSP, RTCP, RTMP, DNS, DDNS, NTP, FTP, UPnP, HTTP, HTTPS, SMTP, 802.1x, SNMP, QoS, SSL/TLS, SSH • Zasilanie DC12V, PoE (802.3af) max 12.6W • Standard IP67, IK10 • Wbudowany mikrofon, Wbudowany głośnik • 1 wejście / 1 wyjście audio, 1 wejście / 1 wyjście alarmowe • Sygnalizacja optyczno dzwiękowa podczas zdarzenia • Temperatura pracy -30°C ~ +60°C • Wymiary Ø129 x 109.9mm waga 0.86kg • Wbudowany WEB Service, zgodność z BCS-NVR-Point, CMS(BCS Point Manager), P2P • Onvif(profile S/G/T) • Obsługa ANR, NAS(NFS) • Aplikacja mobilna (Android,iOS) | 1799 | 2212.77 | A | 13078
BCS-P-EIP28FSR3L3-Ai2(2) 8.0 Mpx |  | • Przetwornik 1/2.8" 8.0 Megapixel CMOS • Kompresja video UltraH.265/H.265/H.264/MJPEG audio G.711U/G.711A • Obsługa trzech strumieni wideo • Czułość: Kolor: 0.001Lux/F1.0; 0Lux(wł. IR) • 30kl/s przy 8M(3840*2160) • Funkcja poszerzonej dynamiki WDR (130dB), BLC, HLC • Obsługa ICR Dzień/Noc • Inteligentne funkcje: Przekroczenie linii i wtargnięcie w strefę z klasyfikacją człowiek/samochód, detekcja twarzy, liczenie osób wchodzących/wychodzących oraz w strefie. • Funkcje DEFOG, ROI, maski prywatności, OSD • Wbudowany obiektyw 2.8 mm/F1.0, kąt widzenia: 106.5° (H); 57.9° (V) • DORI Detect 87m / Observe 35m / Recognize 17m / Identify 9m • Wbudowany promiennik IR LED SMART - do 30 metrów, Promiennik światła białego do 30m z możliwością regulacji mocy świecenia • Wbudowane wejście kart Micro SD max 256GB • Protokoły IPv4, IPv6, IGMP, ICMP, ARP, TCP, UDP, DHCP, PPPoE, RTP, RTSP, RTCP, DNS, DDNS, NTP, FTP, UPnP, HTTP, HTTPS, SMTP, 802.1x, SNMP, QoS, RTMP,SSL/TLS, SSH • Zasilanie DC12V, PoE (802.3af) max 10W • Standard IP67 • Wbudowany mikrofon, Wbudowany głośnik • 1 wejście / 1 wyjście audio, 1 wejście / 1 wyjście alarmowe • Sygnalizacja optyczno dzwiękowa podczas zdarzenia • Temperatura pracy -30°C ~ +60°C • Wymiary Ø129 x 118mm waga 0.69kg • Wbudowany WEB Service, zgodność z BCS-NVR-Point, CMS(BCS Point Manager), P2P • Onvif(profile S/G/T) • Obsługa ANR, NAS(NFS) • Aplikacja mobilna (Android,iOS) | 1305 | 1605.15 | A | 12634
BCS-P-EIP28FSR3L3-Ai2-G(2) 8.0 Mpx GRAFITOWA |  |  | 1305 | 1605.15 | A | 12635
BCS-P-EIP25FSR3L3-Ai2(2) 5.0 Mpx |  | • Przetwornik 1/2.7" 5.0 Megapixel CMOS • Kompresja video UltraH.265/H.265/H.264/MJPEG audio G.711U/G.711A • Obsługa trzech strumieni wideo • Czułość: Kolor: 0.001Lux/F1.0; 0Lux(wł. IR) • 30kl/s przy 5M(2880*1620) • Funkcja poszerzonej dynamiki WDR (130dB), BLC, HLC • Obsługa ICR Dzień/Noc • Inteligentne funkcje: Przekroczenie linii i wtargnięcie w strefę z klasyfikacją człowiek/samochód, detekcja twarzy, liczenie osób wchodzących/wychodzących oraz w strefie. • Funkcje DEFOG, ROI, maski prywatności, OSD • Wbudowany obiektyw 2.8 mm/F1.0, kąt widzenia: 112.8° (H); 59.4° (V) • DORI Detect 63m / Observe 25m / Recognize 13m / Identify 6m • Wbudowany promiennik IR LED SMART - do 30 metrów, Promiennik światła białego do 30m z możliwością regulacji mocy świecenia • Wbudowane wejście kart Micro SD max 512GB • Protokoły IPv4, IPv6, IGMP, ICMP, ARP, TCP, UDP, DHCP, PPPoE, RTP, RTSP, RTCP, DNS, DDNS, NTP, FTP, UPnP, HTTP, HTTPS, SMTP, 802.1x, SNMP, QoS, RTMP,SSL/TLS, SSH • Zasilanie DC12V, PoE (802.3af) max 10W • Standard IP67 • Wbudowany mikrofon, Wbudowany głośnik • 1 wejście / 1 wyjście audio, 1 wejście / 1 wyjście alarmowe • Sygnalizacja optyczno dzwiękowa podczas zdarzenia • Temperatura pracy -30°C ~ +60°C • Wymiary Ø129 x 118mm waga 0.69kg • Wbudowany WEB Service, zgodność z BCS-NVR-Point, CMS(BCS Point Manager), P2P • Onvif(profile S/G/T) • Obsługa ANR, NAS(NFS) • Aplikacja mobilna (Android,iOS) | 1145 | 1408.35 | A | 12632
BCS-P-EIP25FSR3L3-Ai2-G(2) 5.0 Mpx GRAFITOWA |  |  | 1145 | 1408.35 | A | 12633
BCS-P-EIP28FSR3L3-Ai2 8.0 Mpx NOWOŚĆ |  | • Przetwornik 1/2.7" 8.0 Megapixel CMOS • Kompresja video UltraH.265/H.265/H.264/MJPEG audio G.711U/G.711A • Obsługa trzech strumieni wideo • Czułość: Kolor: 0.003Lux/F1.4; 0Lux(wł. IR) • 30kl/s przy 8M(3840*2160) • Funkcja poszerzonej dynamiki WDR (130dB), BLC, HLC • Obsługa ICR Dzień/Noc • Inteligentne funkcje: Przekroczenie linii i wtargnięcie w strefę z klasyfikacją człowiek/samochód, detekcja twarzy, liczenie osób wchodzących/wychodzących oraz w strefie. • Funkcje DEFOG, ROI, maski prywatności, OSD • Wbudowany obiektyw 2.8 mm/F1.4, kąt widzenia: 98.7° (H); 53.6° (V) • DORI Detect 84m / Observe 34m / Recognize 17m / Identify 8m • Wbudowany promiennik IR LED SMART - do 30 metrów, Promiennik światła białego do 30m z możliwością regulacji mocy świecenia • Wbudowane wejście kart Micro SD max 512GB • Protokoły IPv4, IPv6, IGMP, ICMP, ARP, TCP, UDP, DHCP, PPPoE, RTP, RTSP, RTCP, RTMP, DNS, DDNS, NTP, UPnP, HTTP, 802.1x, SNMP, QoS, SSL/TLS, SSH, HTTPS, SMTP • Zasilanie DC12V, PoE (802.3af) max 11.5W • Standard IP67 • Wbudowany mikrofon, Wbudowany głośnik • Sygnalizacja optyczno dzwiękowa podczas zdarzenia • Temperatura pracy -30°C ~ +60°C • Wbudowany WEB Service, zgodność z BCS-NVR-Point, CMS(BCS Point Manager), P2P • Onvif(profile S/G/T) • Obsługa ANR, NAS(NFS) • Aplikacja mobilna (Android,iOS) | 1145 | 1408.35 | A | 13065
BCS-P-EIP28FSR3L3-Ai2-G 8.0 Mpx GRAFITOWA NOWOŚĆ |  |  | 1145 | 1408.35 | A | 13066
BCS-P-EIP26FSR3L3-Ai2 6.0 Mpx NOWOŚĆ |  | • Przetwornik 1/1.8" 6.0 Megapixel CMOS Technologia Starlight • Kompresja video Ultra H.265/H.265/H.264 / MJPEG • Obsługa trzech strumieni wideo • Czułość: Kolor: 0.003Lux/F1.6, 0Lux/F1.6(wł. IR) • 25kl/s przy 6.0M(3072×2048) • Funkcja poszerzonej dynamiki WDR (120dB) • Obsługa ICR Dzień/Noc • Inteligentne funkcje: Przekroczenie linii i wtargnięcie w strefę z klasyfikacją człowiek/samochód, detekcja twarzy, liczenie ludzi wchodzących/wychodzących oraz w strefie. • Funkcje DEFOG, ROI, HLC, BLC, 2D/3D NR • Wbudowany obiektyw 2.8mm/F1.6 • Wbudowany promiennik IR LED SMART - do 30 metrów z możliwością regulacji mocy świecenia • Podświetlenie WhiteLight do 30m • Wbudowane wejście kart Micro SD max 512GB • Protokoły IPv4, IPv6, IGMP, ICMP, ARP, TCP, UDP, DHCP, PPPoE, RTP, RTSP, RTCP, RTMP, DNS, DDNS, NTP, UPnP, HTTP, 802.1x, SNMP, QoS, SSL/TLS, SSH, HTTPS, SMTP • Zasilanie DC12V, PoE (802.3af) • Standard IP67 •Wbudowany mikrofon i głośnik • Sygnalizacja optyczno dzwiękowa podczas zdarzenia • Temperatura pracy -30°C ~ +60°C • Pobór mocy max 7.5W • Wbudowany WEB Server, zgodność z BCS-NVR-Point, CMS(BCS Point Manager), P2P • Aplikacja mobilna (Android, iOS), Onvif ver. 2.4 • System montażu Easy Adjustment • Dostępne akcesoria montażowe wg. schematu na końcu cennika | 959 | 1179.57 | A | 13063
BCS-P-EIP26FSR3L3-Ai2-G 6.0 Mpx GRAFITOWA NOWOŚĆ |  |  | 959 | 1179.57 | A | 13064
BCS-P-EIP28FWR3-Ai2 8.0 Mpx |  | • Przetwornik 1/3"" 8.0 Megapixel CMOS Starlight • Kompresja video H.265,H.264 / MJPEG • Obsługa trzech strumieni wideo • Czułość: Kolor: 0. 01Lux/F2.0; 0Lux/F2.0(wł. IR) • 20kl/s przy 8M(3840×2160), 30kl/s przy 2M (1920x1080) • Funkcja poszerzonej dynamiki WDR (120dB), HLC, BLC • Obsługa ICR Dzień/Noc • Inteligentne funkcje: Przekroczenie linii i wtargnięcie w strefę z klasyfikacją człowiek/samochód, detekcja twarzy, liczenie ludzi wchodzących/wychodzących oraz w strefie. • Funkcje DEFOG, ROI, Korytarz • Wbudowany obiektyw 2.8 mm/F2.0, kąt widzenia: 112.4° (H); 60.1° (V) • Wbudowany promiennik IR LED SMART - do 30 metrów z możliwością regulacji mocy świecenia • Promiennik podczerwieni w technologii Black Glass • Wbudowane wejście kart Micro SD max 256GB, ANR, NAS • Wbudowany mikrofon • Zasilanie DC12V, PoE (802.3af) • Standard IP67 • Temperatura pracy -30°C ~ +60°C • Wbudowany WEB Server, zgodność z BCS-NVR-Point, CMS(BCS Point Manager), P2P • Aplikacja mobilna (Android,iOS) • Onvif ver. 2.4 • Dostępne akcesoria montażowe wg. schematu na końcu cennika | 979 | 1204.17 | A | 11121
BCS-P-EIP28FWR3-Ai2-G 8.0 Mpx GRAFITOWA |  |  | 979 | 1204.17 | A | 11122
BCS-P-EIP25FSR3-Ai2 5.0Mpx |  | • Przetwornik 1/2.7" 5.0 Megapixel CMOS Starlight • Kompresja video H.265,H.264 / MJPEG • Obsługa trzech strumieni wideo • Czułość: Kolor: 0. 003Lux/F1.6; 0Lux/F1.6(wł. IR) • 25kl/s przy 5M(2880×1620) • Funkcja poszerzonej dynamiki WDR (120dB) • Obsługa ICR Dzień/Noc • Inteligentne funkcje: Przekroczenie linii i wtargnięcie w strefę z klasyfikacją człowiek/samochód, detekcja twarzy, liczenie ludzi wchodzących/wychodzących oraz w strefie. • Funkcje DEFOG, ROI, Korytarz • Wbudowany obiektyw 2.8 mm/F1.6, kąt widzenia: 96.1° (H); 55.3° (V) • Wbudowany promiennik IR LED SMART - do 30 metrów z możliwością regulacji mocy świecenia • Promiennik podczerwieni w technologii Black Glass • Wbudowane wejście kart Micro SD max 256GB, ANR, NAS • Wbudowany mikrofon • Zasilanie DC12V, PoE (802.3af) • Standard IP67 • Temperatura pracy -30°C ~ +60°C • Wbudowany WEB Server, zgodność z BCS-NVR-Point, CMS(BCS Point Manager), P2P • Aplikacja mobilna (Android,iOS) • Onvif ver. 2.4 • Dostępne akcesoria montażowe wg. schematu na końcu cennika | 919 | 1130.37 | A | 11119
BCS-P-EIP25FSR3-Ai2-G 5.0Mpx GRAFITOWA |  |  | 919 | 1130.37 | A | 11120
BCS-P-EIP24FSR3-Ai2 4.0 Mpx |  | • Przetwornik 1/3" 4.0 Megapixel CMOS Technologia Starlight • Kompresja video Ultra H.265/H.265/H.264 / MJPEG • Obsługa trzech strumieni wideo • Czułość: Kolor: 0. 003Lux/F1.6, 0Lux/F1.6(wł. IR) • 30kl/s przy 4.0M(2688×1520) / 30kl/sek przy 2.0M (1920x1080) • Funkcja poszerzonej dynamiki WDR (120dB) • Obsługa ICR Dzień/Noc • Inteligentne funkcje: Przekroczenie linii i wtargnięcie w strefę z klasyfikacją człowiek/samochód, detekcja twarzy, liczenie ludzi wchodzących/wychodzących oraz w strefie. • Funkcje DEFOG, ROI, Korytarz, HLC, BLC • Wbudowany obiektyw 2.8mm/F1.6, kąt widzenia: 101.1° (H); 55.3° (V) • Wbudowany promiennik IR LED SMART - do 30 metrów z możliwością regulacji mocy świecenia • Promiennik podczerwieni w technologii Black Glass • Wbudowane wejście kart Micro SD max 256GB, ANR • Wbudowany mikrofon • Zasilanie DC12V, PoE (802.3af) • Standard IP67, IK10 • Temperatura pracy -30°C ~ +60°C • Pobór mocy max 4W • Wbudowany WEB Server, zgodność z BCS-NVR-Point, CMS(BCS Point Manager), P2P • Aplikacja mobilna (Android, iOS) • Onvif ver. 2.4 • System montażu Easy Adjustment • Dostępne akcesoria montażowe wg. schematu na końcu cennika | 775 | 953.25 | A | 11117
BCS-P-EIP24FSR3-Ai2-G 4.0 Mpx GRAFITOWA |  |  | 775 | 953.25 | A | 11118
BCS-P-EIP18FSR3L3-Ai1 8.0 Mpx NOWOŚĆ |  | • Przetwornik 1/2.8" 8.0 Megapixel CMOS Technologia Starlight • Kompresja video Ultra H.265/H.265/H.264 / MJPEG • Obsługa dwóch strumieni wideo • Czułość: Kolor: 0.005Lux/F1.6, 0Lux/F1.6(wł. IR) • Funkcja poszerzonej dynamiki obrazu WDR(120dB) • 20kl/s przy 8.0M(3840×2160) • Obsługa ICR Dzień/Noc •Wtargnięcie w obszar i przekroczenie linii z rozpoznawaniem osoba/pojazd mechaniczny • Funkcje DEFOG, ROI, HLC, BLC, 2D/3D NR • Wbudowany obiektyw 2.8mm/F1.6 kąt widzenia: H: 98.7° V: 53.9° • Wbudowany promiennik IR LED SMART - do 30 metrów z możliwością regulacji mocy świecenia • Podświetlenie WhiteLight do 30m • Wbudowane wejście kart Micro SD max 512GB, ANR • Zasilanie DC12V, PoE (802.3af) • Standard IP67 •Wbudowany mikrofon i głośnik • Temperatura pracy -30°C ~ +60°C • Pobór mocy max 5W • Wbudowany WEB Server, zgodność z BCS-NVR-Point, CMS(BCS Point Manager), P2P • Aplikacja mobilna (Android, iOS), Onvif(S/G/T) • System montażu Easy Adjustment MODEL DOSTĘPNY W PLASTIKOWEJ OBUDOWIE | 799 | 982.77 | A | 13062
BCS-P-EIP14FSR3L3-Ai1 4.0 Mpx NOWOŚĆ |  | • Przetwornik 1/3" 4.0 Megapixel CMOS Technologia Starlight • Kompresja video Ultra H.265/H.265/H.264 / MJPEG • Obsługa dwóch strumieni wideo • Czułość: Kolor: 0.003Lux/F1.6, 0Lux/F1.6(wł. IR) • Funkcja poszerzonej dynamiki obrazu WDR(120dB) • 25kl/s przy 4.0M(2688×1520) • Obsługa ICR Dzień/Noc •Wtargnięcie w obszar i przekroczenie linii z rozpoznawaniem osoba/pojazd mechaniczny • Funkcje DEFOG, ROI, HLC, BLC, 2D/3D NR • Wbudowany obiektyw 2.8mm/F1.6 kąt widzenia: H: 97° V: 52.2° • Wbudowany promiennik IR LED SMART - do 30 metrów z możliwością regulacji mocy świecenia • Podświetlenie WhiteLight do 30m • Wbudowane wejście kart Micro SD max 512GB, ANR • Zasilanie DC12V, PoE (802.3af) • Standard IP67 •Wbudowany mikrofon i głośnik • Temperatura pracy -30°C ~ +60°C • Pobór mocy max 8W • Wbudowany WEB Server, zgodność z BCS-NVR-Point, CMS(BCS Point Manager), P2P • Aplikacja mobilna (Android, iOS), Onvif(S/G/T) • System montażu Easy Adjustment MODEL DOSTĘPNY W PLASTIKOWEJ OBUDOWIE | 499 | 613.77 | A | 13061
BCS-P-EIP15FSR3-Ai 5.0 Mpx |  | • Przetwornik 1/2.7" 5.0 Megapixel CMOS • Kompresja video UltraH.265/H.265/H.264/MJPEG audio G.711U/G.711A • Obsługa dwóch strumieni wideo • Czułość: Kolor: 0.003Lux/F1.6; 0Lux(wł. IR) • 25kl/s przy 5M(2880*1620) • Funkcja poszerzonej dynamiki WDR (120dB), BLC, HLC • Obsługa ICR Dzień/Noc • Detekcja ruchu z klasyfikacją człowiek • Funkcje DEFOG, ROI, maski prywatności, OSD • Wbudowany obiektyw 2.8 mm/F1.6, kąt widzenia: 110° (H); 58.7° (V) • DORI Detect 63m / Observe 25m / Recognize 13m / Identify 6m • Wbudowany promiennik IR LED SMART - do 30 metrów z możliwością regulacji mocy świecenia • Wbudowane wejście kart Micro SD max 512GB • Protokoły IPv4; IGMP; ICMP; ARP; TCP; UDP; DHCP; RTP; RTSP; RTCP; RTMP; DNS; DDNS; NTP; FTP; UPnP; HTTP; HTTPS; SMTP; QoS; SSL/TLS; 802.1x; SNMP • Zasilanie DC12V, PoE (802.3af) max 4.4W • Standard IP67 • Wbudowany mikrofon • Temperatura pracy -30°C ~ +60°C • Wymiary Ø118 x 95mm waga 0.32kg • Wbudowany WEB Service, zgodność z BCS-NVR-Point, CMS(BCS Point Manager), P2P • Onvif(profile S/G/T) • Obsługa ANR, NAS(NFS) • Aplikacja mobilna (Android,iOS) | 485 | 596.55 | A | 12904
BCS-P-EIP14FSR3-Ai 4.0 Mpx |  | • Przetwornik 1/3" 4.0 Megapixel CMOS • Kompresja video UltraH.265/H.265/H.264/MJPEG audio G.711U/G.711A • Obsługa dwóch strumieni wideo • Czułość: Kolor: 0.003Lux/F1.6; 0Lux(wł. IR) • 25kl/s przy 4M(2688*1520) • Funkcja poszerzonej dynamiki WDR (120dB), BLC, HLC • Obsługa ICR Dzień/Noc • Detekcja ruchu z klasyfikacją człowiek • Funkcje DEFOG, ROI, maski prywatności, OSD • Wbudowany obiektyw 2.8 mm/F1.6, kąt widzenia: 97° (H); 52.2° (V) • DORI Detect 63m / Observe 25m / Recognize 13m / Identify 6m • Wbudowany promiennik IR LED SMART - do 30 metrów z możliwością regulacji mocy świecenia • Wbudowane wejście kart Micro SD max 512GB • Protokoły IPv4; IGMP; ICMP; ARP; TCP; UDP; DHCP; RTP; RTSP; RTCP; RTMP; DNS; DDNS; NTP; FTP; UPnP; HTTP; HTTPS; SMTP; QoS; SSL/TLS; 802.1x; SNMP • Zasilanie DC12V, PoE (802.3af) max 4.4W • Standard IP67 • Wbudowany mikrofon • Temperatura pracy -30°C ~ +60°C • Wymiary Ø118 x 95mm waga 0.32kg • Wbudowany WEB Service, zgodność z BCS-NVR-Point, CMS(BCS Point Manager), P2P • Onvif(profile S/G/T) • Obsługa ANR, NAS(NFS) • Aplikacja mobilna (Android,iOS) | 445 | 547.35 | A | 12903
BCS-P-EIP18FSR3L3-Ai 8.0 Mpx NOWOŚĆ |  | • Przetwornik 1/2.7" 8.0 Megapixel CMOS Technologia Starlight • Kompresja video Ultra H.265/H.265/H.264 / MJPEG • Obsługa dwóch strumieni wideo • Czułość: Kolor: 0.01Lux/F1.6, 0Lux/F1.6(wł. IR) • 20kl/s przy 8.0M(3840×2160) • Obsługa ICR Dzień/Noc • Ultra Motion Detection z rozpoznawaniem osoba/pojazd mechaniczny • Funkcje DEFOG, ROI, HLC, BLC, 2D/3D NR • Wbudowany obiektyw 2.8mm/F1.6 kąt widzenia: H: 100.8° V: 55.8° • Wbudowany promiennik IR LED SMART - do 30 metrów z możliwością regulacji mocy świecenia • Podświetlenie WhiteLight do 30m • Wbudowane wejście kart Micro SD max 512GB, ANR • Zasilanie DC12V, PoE (802.3af) • Standard IP67 •Wbudowany mikrofon • Temperatura pracy -30°C ~ +60°C • Pobór mocy max 5.3W • Wbudowany WEB Server, zgodność z BCS-NVR-Point, CMS(BCS Point Manager), P2P • Aplikacja mobilna (Android, iOS), Onvif(S/G/T) • System montażu Easy Adjustment MODEL DOSTĘPNY W PLASTIKOWEJ OBUDOWIE | 599 | 736.77 | A | 13060
BCS-P-EIP14FSR3L3-Ai 4.0 Mpx NOWOŚĆ |  | • Przetwornik 1/3" 4.0 Megapixel CMOS Technologia Starlight • Kompresja video Ultra H.265/H.265/H.264 / MJPEG • Obsługa dwóch strumieni wideo • Czułość: Kolor: 0.01Lux/F1.6, 0Lux/F1.6(wł. IR) • 25kl/s przy 4.0M(2560×1440) • Obsługa ICR Dzień/Noc • Ultra Motion Detection z rozpoznawaniem osoba/pojazd mechaniczny • Funkcje DEFOG, ROI, HLC, BLC, 2D/3D NR • Wbudowany obiektyw 2.8mm/F1.6 kąt widzenia: H: 97° V: 52.2° • Wbudowany promiennik IR LED SMART - do 30 metrów z możliwością regulacji mocy świecenia • Podświetlenie WhiteLight do 30m • Wbudowane wejście kart Micro SD max 512GB, ANR • Zasilanie DC12V, PoE (802.3af) • Standard IP67 •Wbudowany mikrofon • Temperatura pracy -30°C ~ +60°C • Pobór mocy max 2.8W • Wbudowany WEB Server, zgodność z BCS-NVR-Point, CMS(BCS Point Manager), P2P • Aplikacja mobilna (Android, iOS), Onvif(S/G/T) • System montażu Easy Adjustment MODEL DOSTĘPNY W PLASTIKOWEJ OBUDOWIE | 399 | 490.77 | A | 13059
Kamery PTZ
BCS-P-SIP6233SR50-Ai2 2.0 Mpx |  | • Przetwornik 1/2.8" 2.0 Megapixel CMOS Technologia Starlight • Kompresja video Ultra H.265/H.265/ H.264 / MJPEG • Obsługa pięciu strumieni wideo • Czułość: Kolor: 0. 001Lux/F1.5, 0Lux/F1.5(wł. IR) • 60kl/s przy 2.0M(1920×1080) • Obsługa ICR Dzień/Noc • Funkcja WDR (120dB) • Funkcje DEFOG, HLC, BLC • Wbudowany obiektyw 4.5-148.5mm; 33x; 56.2° (wide) ~ 2.6° (tele) • Wbudowany promiennik IR LED SMART - do 500 metrów • Inteligentne funkcje: Przekroczenie linii i wtargnięcie w strefę z klasyfikacją człowiek/samochód, detekcja twarzy, liczenie ludzi wchodzących/wychodzących oraz w strefie. • Wbudowane wejście kart Micro SD max 256GB, ANR, NAS • Obrót 360° (nieskończony), Zakres Tilt –15° ~ +90° (auto obrót) • Prędkość obrotu Pan 0.1°/s ~ 240°/s (300°/s preset), Tilt 0.1° ~ 160°/s (240°/s preset) • Funkcje automatyki: 1024 presetów; 16 Ścieżek (32 presety na ture); 16 Tras do 128 ruchów. • Możliwość uruchomienia funkcji automatyki z terminarza • Zasilanie DC24V, AC24V, PoE • Zabezpieczenie przeciwprzepięciowe do 6kV • Wyjście wideo BNC • RS485 • Standard IP66, • 1 wejście/wyjście audio; • 2 wejście/1 wyjście alarmowe • Temperatura pracy -40°C ~ +70°C • Wbudowany WEB Server, zgodność z BCS-NVR-Point, CMS(BCSPoint Manager), BCS Manager,P2P • Aplikacja mobilna (Android, iOS) • Onvif (profil S,G,T) • Zasilacz w zestawie • Uchwyt ścienny jako oddzielna pozycja BCS-P-U31 • Dostępne akcesoria montażowe wg. schematu na końcu cennika | 13719 | 16874.37 | P | 11466 NA ZAMÓWIENIE
BCS-P-SIP6825SR20-Ai2 8.0 Mpx |  | • Przetwornik 1/1.8" 8.0 Megapixel CMOS Technologia Starlight • Kompresja video Ultra H.265/H.265/ H.264 / MJPEG • Obsługa pięciu strumieni wideo • Czułość: Kolor: 0. 003Lux/F1.5, 0Lux/F1.5(wł. IR) • 30kl/s przy 8.0M(3840×2160) • Obsługa ICR Dzień/Noc • Funkcja D-WDR • Funkcje DEFOG, HLC, BLC • Wbudowany obiektyw 6.0-150mm; 25x; 60.5° (wide) ~ 3.1° (tele) • Wbudowany promiennik IR LED SMART - do 200 metrów • Inteligentne funkcje: Przekroczenie linii i wtargnięcie w strefę z klasyfikacją człowiek/samochód, detekcja twarzy, liczenie ludzi wchodzących/wychodzących oraz w strefie. • Wbudowane wejście kart Micro SD max 256GB, ANR, NAS • Obrót 360° (nieskończony), Zakres Tilt –15° ~ +90° (auto obrót) • Prędkość obrotu Pan 0.1°/s ~ 240°/s (300°/s preset), Tilt 0.1° ~ 160°/s (240°/s preset) • Funkcje automatyki: 1024 presetów; 16 Ścieżek (32 presety na ture); 16 Tras do 128 ruchów • Możliwość uruchomienia funkcji automatyki z terminarza • Zasilanie DC24V, AC24V, PoE • Zabezpieczenie przeciwprzepięciowe do 6kV • Wyjście wideo BNC • RS485 • Standard IP66, • 1 wejście/wyjście audio; • 2 wejście/1 wyjście alarmowe • Temperatura pracy -40°C ~ + 65°C • Wbudowany WEB Server, zgodność z BCS-NVR-Point, CMS(BCSPoint Manager), BCS Manager,P2P • Aplikacja mobilna (Android, iOS) • Onvif (profil S,G,T) • Zasilacz w zestawie • Uchwyt ścienny jako oddzielna pozycja BCS-P-U31 • Dostępne akcesoria montażowe wg. schematu na końcu cennika | 9599 | 11806.77 | A | 11105 NA ZAMÓWIENIE
BCS-P-SIP5433SR15-Ai2 4.0 Mpx |  | • Przetwornik 1/2.8" 4.0 Megapixel CMOS Technologia Starlight • Kompresja video Ultra H.265/H.265/ H.264 / MJPEG • Obsługa trzech strumieni wideo • Czułość: Kolor: 0. 003Lux/F1.5, 0Lux/F1.5(wł. IR) • 30kl/s przy 4.0M(2688×1520) • Obsługa ICR Dzień/Noc • Funkcja WDR (120dB) • Funkcje DEFOG, HLC, BLC • Wbudowany obiektyw 4.5-148.5mm; 33x; 53.0° (wide) ~ 1.5° (tele) • Wbudowany promiennik IR LED SMART - do 150 metrów • Inteligentne funkcje: Przekroczenie linii i wtargnięcie w strefę z klasyfikacją człowiek/samochód, detekcja twarzy, liczenie ludzi wchodzących/wychodzących oraz w strefie. • Wbudowane wejście kart Micro SD max 256GB, ANR, NAS • Obrót 360° (nieskończony), Zakres Tilt –15° ~ +90° (auto obrót) • Prędkość obrotu Pan 0.1°/s ~ 240°/s (300°/s preset), Tilt 0.1° ~ 160°/s (240°/s preset) • Funkcje automatyki: 1024 presetów; 16 Ścieżek (32 presety na ture); 16 Tras do 128 ruchów • Możliwość uruchomienia funkcji automatyki z terminarza • Zasilanie DC24V, AC24V, PoE + • Zabezpieczenie przeciwprzepięciowe do 6kV • Wyjście wideo BNC • RS485 • Standard IP66, • 1 wejście/wyjście audio; • 2 wejście/1 wyjście alarmowe • Temperatura pracy -40°C ~ +70°C • Wbudowany WEB Server, zgodność z BCS-NVR-Point, CMS(BCSPoint Manager), BCS Manager,P2P • Aplikacja mobilna (Android, iOS) • Onvif (profil S,G,T) • Zasilacz w zestawie • Uchwyt ścienny jako oddzielna pozycja BCS-P-U31 • Dostępne akcesoria montażowe wg. schematu na końcu cennika | 5789 | 7120.47 | A | 10961 NA ZAMÓWIENIE
BCS-P-SIP5233SR15-Ai2 2.0 Mpx |  | • Przetwornik 1/2.8" 2.0 Megapixel CMOS Technologia Starlight • Kompresja video Ultra H.265/H.265/ H.264 / MJPEG • Obsługa trzech strumieni wideo • Czułość: Kolor: 0. 001Lux/F1.5, 0Lux/F1.5(wł. IR) • 60kl/s przy 2.0M(1920×1080) • Obsługa ICR Dzień/Noc • Funkcja WDR (120dB) • Funkcje DEFOG, HLC, BLC • Wbudowany obiektyw 4.5-148.5mm; 33x; 56.2° (wide) ~ 2.6° (tele) • Wbudowany promiennik IR LED SMART - do 150 metrów • Inteligentne funkcje: Przekroczenie linii i wtargnięcie w strefę z klasyfikacją człowiek/samochód, detekcja twarzy, liczenie ludzi wchodzących/wychodzących oraz w strefie. • Wbudowane wejście kart Micro SD max 256GB, ANR, NAS • Obrót 360° (nieskończony), Zakres Tilt –15° ~ +90° (auto obrót) • Prędkość obrotu Pan 0.1°/s ~ 240°/s (300°/s preset), Tilt 0.1° ~ 160°/s (240°/s preset) • Funkcje automatyki: 1024 presetów; 16 Ścieżek (32 presety na ture); 16 Tras do 128 ruchów • Możliwość uruchomienia funkcji automatyki z terminarza • Zasilanie DC24V, AC24V, PoE + • Zabezpieczenie przeciwprzepięciowe do 6kV • Wyjście wideo BNC • RS485 • Standard IP66, • 1 wejście/wyjście audio; • 2 wejście/1 wyjście alarmowe • Temperatura pracy -40°C ~ +70°C • Wbudowany WEB Server, zgodność z BCS-NVR-Point, CMS(BCSPoint Manager), BCS Manager,P2P • Aplikacja mobilna (Android, iOS) • Onvif (profil S,G,T) • Zasilacz w zestawie • Uchwyt ścienny jako oddzielna pozycja BCS-P-U31 • Dostępne akcesoria montażowe wg. schematu na końcu cennika | 5049 | 6210.27 | A | 10960 NA ZAMÓWIENIE
BCS-P-SIP5225SR15-Ai2 2.0 Mpx |  | • Przetwornik 1/2.8" 2.0 Megapixel CMOS Technologia Starlight • Kompresja video Ultra H.265/H.265/ H.264 / MJPEG • Obsługa trzech strumieni wideo • Czułość: Kolor: 0. 001Lux/F1.5, 0Lux/F1.5(wł. IR) • 60kl/s przy 2.0M(1920×1080) • Obsługa ICR Dzień/Noc • Funkcja WDR (120dB) • Funkcje DEFOG, HLC, BLC • Wbudowany obiektyw 5.0-125.0mm; 25x; 54.37° (wide) ~ 2.68° (tele) • Wbudowany promiennik IR LED SMART - do 150 metrów • Inteligentne funkcje: Przekroczenie linii i wtargnięcie w strefę z klasyfikacją człowiek/samochód, detekcja twarzy, liczenie ludzi wchodzących/wychodzących oraz w strefie. • Wbudowane wejście kart Micro SD max 256GB, ANR, NAS • Obrót 360° (nieskończony), Zakres Tilt –15° ~ +90° (auto obrót) • Prędkość obrotu Pan 0.1°/s ~ 240°/s (300°/s preset), Tilt 0.1° ~ 160°/s (240°/s preset) • Funkcje automatyki: 1024 presetów; 16 Ścieżek (32 presety na ture); 16 Tras do 128 ruchów • Możliwość uruchomienia funkcji automatyki z terminarza • Zasilanie DC24V, AC24V, PoE + • Zabezpieczenie przeciwprzepięciowe do 6kV • Wyjście wideo BNC • RS485 • Standard IP66, • 1 wejście/wyjście audio; • 2 wejście/1 wyjście alarmowe • Temperatura pracy -40°C ~ +70°C • Wbudowany WEB Server, zgodność z BCS-NVR-Point, CMS(BCSPoint Manager), BCS Manager,P2P • Aplikacja mobilna (Android, iOS) • Onvif (profil S,G,T) • Zasilacz w zestawie • Uchwyt ścienny jako oddzielna pozycja BCS-P-U31 • Dostępne akcesoria montażowe wg. schematu na końcu cennika | 3935 | 4840.05 | A | 10959 NA ZAMÓWIENIE
BCS-P-SIP4233SR15-Ai2 2.0Mpx |  | • Przetwornik 1/2.8" 2.0 Megapixel CMOS Technologia Starlight • Kompresja video Ultra H.265/H.265/ H.264 / MJPEG • Obsługa trzech strumieni wideo • Czułość: Kolor: 0. 001Lux/F1.5, 0Lux/F1.5(wł. IR) • 30kl/s przy 2.0M(1920×1080) • Obsługa ICR Dzień/Noc • Funkcja WDR (120dB) • Funkcje DEFOG, HLC, BLC • Wbudowany obiektyw 4.5-148.5mm; 33x; 56.23° (wide) ~ 2.57° (tele) • Wbudowany promiennik IR LED SMART - do 150 metrów • Inteligentne funkcje: Przekroczenie linii i wtargnięcie w strefę z klasyfikacją człowiek/samochód, detekcja twarzy, liczenie ludzi wchodzących/wychodzących oraz w strefie. • Wbudowane wejście kart Micro SD max 256GB, ANR, NAS • Obrót 360° (nieskończony), Zakres Tilt –15° ~ +90° (auto obrót) • Prędkość obrotu Pan 2°/s ~ 75°/s (180°/s preset), Tilt 2° ~ 75°/s (180°/s preset) • Funkcje automatyki: 1024 presetów; 16 Ścieżek (32 presety na ture); 16 Tras do 128 ruchów • Możliwość uruchomienia funkcji automatyki z terminarza • Zasilanie DC12V, PoE + • Zabezpieczenie przeciwprzepięciowe do 6kV • RS485 • Standard IP66, • 1 wejście/wyjście audio; • 2 wejście/1 wyjście alarmowe • Temperatura pracy -40°C ~ +65°C • Wbudowany WEB Server, zgodność z BCS-NVR-Point, CMS(BCSPoint Manager), BCS Manager,P2P • Aplikacja mobilna (Android, iOS) • Onvif (profil S,G,T) • Zasilacz w zestawie • Uchwyt ścienny jako oddzielna pozycja BCS-P-U31 • Dostępne akcesoria montażowe wg. schematu na końcu cennika | 4749 | 5841.27 | A | 11134
BCS-P-SIP4225SR15-Ai2 2.0Mpx |  | • Przetwornik 1/2.8" 2.0 Megapixel CMOS Technologia Starlight • Kompresja video Ultra H.265/H.265/ H.264 / MJPEG • Obsługa trzech strumieni wideo • Czułość: Kolor: 0. 001Lux/F1.5, 0Lux/F1.5(wł. IR) • 30kl/s przy 2.0M(1920×1080) • Obsługa ICR Dzień/Noc • Funkcja WDR (120dB) • Funkcje DEFOG, HLC, BLC • Wbudowany obiektyw 5-125mm; 25x; 54.37° (wide) ~ 2.68° (tele) • Wbudowany promiennik IR LED SMART - do 150 metrów • Inteligentne funkcje: Przekroczenie linii i wtargnięcie w strefę z klasyfikacją człowiek/samochód, detekcja twarzy, liczenie ludzi wchodzących/wychodzących oraz w strefie. • Wbudowane wejście kart Micro SD max 256GB, ANR, NAS • Obrót 360° (nieskończony), Zakres Tilt –15° ~ +90° (auto obrót) • Prędkość obrotu Pan 2°/s ~ 75°/s (180°/s preset), Tilt 2° ~ 75°/s (180°/s preset) • Funkcje automatyki: 1024 presetów; 16 Ścieżek (32 presety na ture); 16 Tras do 128 ruchów. • Możliwość uruchomienia funkcji automatyki z terminarza • Zasilanie DC12V, PoE + • Zabezpieczenie przeciwprzepięciowe do 6kV • RS485 • Standard IP66, • 1 wejście/wyjście audio; • 2 wejście/1 wyjście alarmowe • Temperatura pracy -40°C ~ +65°C • Wbudowany WEB Server, zgodność z BCS-NVR-Point, CMS(BCSPoint Manager), BCS Manager,P2P • Aplikacja mobilna (Android, iOS) • Onvif (profil S,G,T) • Zasilacz w zestawie • Uchwyt ścienny jako oddzielna pozycja BCS-P-U31 • Dostępne akcesoria montażowe wg. schematu na końcu cennika | 3199 | 3934.77 | A | 11133
BCS-P-SDIP24425SR10-Ai2 4.0Mpx |  | • Kamera dualna PTZ i stała z dwoma przetwornikami 4Mpx 1/2.7" • Kompresja video Ultra H.265/H.265/H.264 / MJPEG • Obsługa trzech strumieni wideo • Czułość 0.003Lux/F1.5 • 2688×1520@25fps • Funkcja poszerzonej dynamiki WDR (120dB) • Wbudowany promiennik IR LED SMART - do 100 metrów(PTZ) • Inteligentne funkcje:Przekroczenie linii i wtargnięcie w strefę z klasyfikacją człowiek/samochód, detekcja twarzy, liczenie ludzi wchodzących/wychodzących oraz w strefie. • Wbudowany obiektyw stały 4mm, kąt widzenia: H: 91.3° V: 51.5° D: 112.3° • Obiektyw kamery obrotowej 4.8-120mm, kąt widzenia H: 55.46-3.09° V:32.94- 1.73° D: 68.22-3.65° • Wbudowane wejście kart Micro SD max 256GB • Obrót 360° (nieskończony), Zakres Tilt -15° ~ +90° (auto obrót) • Prędkość obrotu Pan 0.1°/s ~ 80°/s (80°/s preset), Tilt 0.1° ~ 80°/s (80°/s preset) • Funkcje automatyki: 1024 presetów; 16 Ścieżek (32 presety na ture) • Możliwość uruchomienia funkcji automatyki z terminarza • Zasilanie DC12V, PoE (802.3at) • Standard IP66 • 1 wejście/wyjście audio; • 2 wejścia/1 wyjście alarmowe • Temperatura pracy -40°C ~ +65°C • Pobór mocy max 24W • Wbudowany WEB Server, zgodność z BCS-NVR-Point, CMS(BCS Point Manager), P2P • Aplikacja mobilna (Android, iOS) | 3709 | 4562.07 | A | 11432
BCS-P-SIP2425SR10-Ai2 4.0Mpx |  | • Przetwornik 1/2.8" 4.0 Megapixel CMOS Technologia Starlight • Kompresja video Ultra H.265/H.265/ H.264 / MJPEG • Obsługa trzech strumieni wideo • Czułość: Kolor: 0. 003Lux/F1.5, 0Lux/F1.5(wł. IR) • 30kl/s przy 4.0M(2688×1520) • Obsługa ICR Dzień/Noc • Funkcja WDR (120dB) • Funkcje DEFOG, HLC, BLC • Wbudowany obiektyw 4.8-120mm; 25x; 52.2° (wide) ~ 2.74° (tele) • Wbudowany promiennik IR LED SMART - do 100 metrów • Inteligentne funkcje: Przekroczenie linii i wtargnięcie w strefę z klasyfikacją człowiek/samochód, detekcja twarzy, liczenie ludzi wchodzących/wychodzących oraz w strefie. • Wbudowane wejście kart Micro SD max 256GB, ANR, NAS • Obrót 360° (nieskończony), Zakres Tilt –15° ~ +90° (auto obrót) • Prędkość obrotu Pan 0.1°/s ~ 200°/s (240°/s preset), Tilt 0.1° ~ 120°/s (200°/s preset) • Funkcje automatyki: 1024 presetów; 16 Ścieżek (32 presety na ture); 16 Tras do 128 ruchów • Możliwość uruchomienia funkcji automatyki z terminarza • Zasilanie DC12V, PoE + • Zabezpieczenie przeciwprzepięciowe do 6kV • Wyjście wideo BNC • RS485 • Standard IP67, IK10 • 1 wejście/wyjście audio; • 2 wejście/1 wyjście alarmowe • Temperatura pracy -40°C ~ +70°C • Wbudowany WEB Server, zgodność z BCS-NVR-Point, CMS(BCSPoint Manager), BCS Manager,P2P • Aplikacja mobilna (Android, iOS) • Onvif (profil S,G,T) • Zasilacz w zestawie • Uchwyt ścienny jako oddzielna pozycja BCS-P-U31 • Dostępne akcesoria montażowe wg. schematu na końcu cennika * PO WYCZERPANIU STANÓW MAGAZYNOWYCH, MODELE ZOSTANĄ ZASTĄPIONE PRZEZ: BCS-P-SIP2425SR10-Ai2(2) (IDTWR: 13076) | 3635 | 4471.05 | A | 10956 | info o dostępności produktu
BCS-P-SIP155SR3-Ai2 5.0Mpx |  | • Przetwornik 1/2.7" 5.0 Megapixel CMOS Technologia Starlight • Kompresja video Ultra H.265/H.265/ H.264 / MJPEG • Obsługa trzech strumieni wideo • Czułość: Kolor: 0. 003Lux/F1.2, 0Lux/F1.2(wł. IR) • 30kl/s przy 5.0M(1920×1080) • Obsługa ICR Dzień/Noc • Funkcja WDR (120dB) • Funkcje DEFOG, HLC, BLC • Wbudowany obiektyw 2.7-13.5mm; 5x; 106.9° (wide) ~ 30.6° (tele) • Wbudowany promiennik IR LED SMART - do 30 metrów • Inteligentne funkcje: Przekroczenie linii i wtargnięcie w strefę z klasyfikacją człowiek/samochód, detekcja twarzy, liczenie ludzi wchodzących/wychodzących oraz w strefie. • Wbudowane wejście kart Micro SD max 256GB, ANR, NAS • Obrót 350° (skończony), Zakres Tilt 0° ~ +90° (auto obrót) • Prędkość obrotu Pan 20.1°/s ~ 60°/s (60°/s preset), Tilt 0.1° ~ 50°/s (50°/s preset) • Funkcje automatyki: 1024 presetów; 16 Ścieżek (32 presety na ture) • Możliwość uruchomienia funkcji automatyki z terminarza • Wbudowany mikrofon, Wbudowany Głośnik • Zasilanie DC12V, PoE + • RS485 • Kamera Wewnętrzna, • 1 wejście/1 wyjście alarmowe • Temperatura pracy -10°C ~ +50°C • Wbudowany WEB Server, zgodność z BCS-NVR-Point, CMS(BCSPoint Manager), BCS Manager,P2P • Aplikacja mobilna (Android, iOS) • Onvif (profil S,G,T) • Dostępne akcesoria montażowe wg. schematu na końcu cennika * PO WYCZERPANIU STANÓW MAGAZYNOWYCH, MODELE ZOSTANĄ ZASTĄPIONE PRZEZ: BCS-P-SIP155SR3-Ai2(2) (IDTWR: 13075) | 1515 | 1863.45 | A | 10971 | info o dostępności produktu
KLAWIATURY STERUJĄCE
BCS-P-KN(2) |  | Klawiatura sieciowa do sterowania i programowania głowic PTZ, zapewnia możliwość sterowania rejestratorami BCS POINT, wyświetlacz 4" LCD, 4 osiowy wolant, zasilanie 12V DC, pobór mocy ＜5W, połączenia RJ-45, RS-232, 2xRS485, 2xUSB. waga 1.2 kg, temp. pracy -10°C to 55°C | 2199 | 2704.77 | A | 12066
BCS-P-KN |  | Klawiatura sieciowa z możliwością sterowania i programowania rejestratorów z serii BCS POINT. *MODEL DOSTEPNY DO WYCZERPANIA ZAPASÓW MAGAZYNOWYCH | 1999 | 2458.77 | A | 6761 | info o dostępności produktu
GŁOŚNIKI IP BCS POINT
BCS-P-LSIPO30 NOWOŚĆ |  | • Zewnętrzny głośnik IP 30W • Zasilanie 12VDC 2.5A / 24VDC 1.4A / PoE802.3at • 130 dBSPL, 8 Ω, 300Hz~12.5kHz • Wbudowany mikrofon, wejście audio RCA, 2 wejścia alarmowe • RJ45(10/100Mbps) • Dwukierunkowe audio • G.711U, MP3, WAV, pamięć 64MB •I Pv4, HTTP, HTTPS, DNS, SSL/TLS, TCP, UDP, DHCP, UPnP, ARP, SSH, ONVIF, RTSP, RTP, LAPI • Warunki pracy -30°C~55°C, max 90%RH, IP66 • Wymiary 282×205×285mm | 1825 | 2244.75 | A | 12931
BCS-P-LSIPO15 NOWOŚĆ |  | • Zewnętrzny głośnik IP 15W • Zasilanie 12VDC 1.4A / PoE802.3af • 122 dBSPL, 8 Ω, 300Hz~12.5kHz • Wbudowany mikrofon, wejście audio RCA, 2 wejścia alarmowe • RJ45(10/100Mbps) • Dwukierunkowe audio • G.711U, MP3, WAV, pamięć 64MB • IPv4, HTTP, HTTPS, DNS, SSL/TLS, TCP, UDP, DHCP, UPnP, ARP, SSH, ONVIF, RTSP, RTP, LAPI • Warunki pracy -30°C~55°C, max 90%RH, IP66 • Wymiary 220×163×235mm | 1649 | 2028.27 | A | 12932
BCS-P-LSIPI15 NOWOŚĆ |  | • Wewnętrzny głośnik IP 15W • Wpuszczany w sufit • Zasilanie 12VDC 1.4A / PoE802.3af • 100 dBSPL, 8 Ω, 100Hz~15kHz • Wbudowany mikrofon, wejście audio RCA, 2 wejścia alarmowe • RJ45(10/100Mbps) • Dwukierunkowe audio • G.711U, MP3, WAV, pamięć 64MB • IPv4, HTTP, HTTPS, DNS, SSL/TLS, TCP, UDP, DHCP, UPnP, ARP, SSH, ONVIF, RTSP, RTP, LAPI • Warunki pracy -10°C~50°C, max 90%RH • Wymiary Ø200×95mm | 1469 | 1806.87 | A | 12933
MONITORY CCTV
BCS-MLED22FHD NOWOŚĆ |  | Przemysłowy monitor LCD 22'', Dedykowany do pracy ciągłej 24/7, Podświetlenie ELED, Proporcje obrazu 16:9, Rozdzielczość 1920x1080, Odświeżanie 100HZ, Paleta kolorów 8bit, Jasność 250cd/m2, Kontrast 3000:1, Kąt widzenia H: 178° V: 178°, Czas reakcji 5m, Wejścia HDMI/VGA, Zasilanie 12VDC 2A max 21W, Warunki pracy 0°C~40°C max 90% RH, Wymiary 493.1×290.8×48.4mm | 319 | 392.37 | D | 13088
BCS-MLED27FHD NOWOŚĆ |  | Przemysłowy monitor LCD 27'', Dedykowany do pracy ciągłej 24/7, Podświetlenie ELED, Proporcje obrazu 16:9, Rozdzielczość 1920x1080, Odświeżanie 100HZ, Paleta kolorów 8bit, Jasność 250cd/m2, Kontrast 3000:1, Kąt widzenia H: 178° V: 178°, Czas reakcji 5m, Wejścia HDMI/VGA, Zasilanie 12VDC 3A max 21W, Warunki pracy 0°C~40°C max 90% RH, Wymiary 615×365.7×50mm | 489 | 601.47 | D | 13089
BCS-MLED32FHD NOWOŚĆ |  | Przemysłowy monitor LCD 32'', Dedykowany do pracy ciągłej 24/7, Podświetlenie DLED, Proporcje obrazu 16:9, Rozdzielczość 1920x1080, Odświeżanie 60HZ, Paleta kolorów 16.7M, Jasność 240cd/m2, Kontrast 1400:1, Kąt widzenia H: 178° V: 178°, Czas reakcji 8ms, Wejścia HDMI/VGA, Zasilanie 240VAC 50/60HZ max 55W, Warunki pracy 0°C~40°C max 85% RH, Wymiary 731.4×432.6×67.5mm | 709 | 872.07 | D | 13090
BCS-MLED43FHD NOWOŚĆ |  | Przemysłowy monitor LCD 43'', Dedykowany do pracy ciągłej 24/7, Podświetlenie DLED, Proporcje obrazu 16:9, Rozdzielczość 1920x1080, Odświeżanie 60HZ, Paleta kolorów 16.7M, Jasność 330cd/m2, Kontrast 1200:1, Kąt widzenia H: 178° V: 178°, Czas reakcji 8ms, Wejścia HDMI/VGA, Głośnik 2x8W, 1xUSB2.0, Zasilanie 240VAC 50/60HZ max 75W, Warunki pracy 0°C~40°C max 85% RH, Wymiary 968.7×564.7×72.9mm | 1149 | 1413.27 | D | 13091
SWITCHE
BCS-SP48G-4SFP-M |  | 48 portowy zarządzalny switch (PoE) • 48 portów PoE 1000Mbps, • 4 porty światłowodowe SFP Gigabit, • Standard PoE: IEEE802.3af, IEEE802.3at, • Total 600W • Port RJ45 konsoli do zarządzania • Wbudowany web-service, • Możliwość montażu w szafie RACK 1U, • temperatura pracy: -20°C~55°C • Zasilanie 100~240V AC" | 4669 | 5742.87 | A | 11773
BCS-SP24G04G-4SFP-M |  | 28 portowy zarządzalny switch (PoE) • 24 portów PoE 1000Mbps, • 4 porty RJ45 uplink Gigabit, • 4 porty światłowodowe SFP Gigabit, • Standard PoE: IEEE802.3af, IEEE802.3at, • Total 350W • Port RJ45 konsoli do zarządzania • Wbudowany web-service, • Możliwość montażu w szafie RACK 1U, • temperatura pracy: -10°C~55°C • Zasilanie 100~240V AC" | 3690 | 4538.7 | A | 10632
BCS-SP16G04G-4SFP-M |  | 20 portowy zarządzalny switch (PoE) • 16 portów PoE 1000Mbps, • 4 porty RJ45 uplink Gigabit, • 4 porty światłowodowe SFP Gigabit, • Standard PoE: IEEE802.3af, IEEE802.3at, • Total 300W • Port RJ45 konsoli do zarządzania • Wbudowany web-service, • Możliwość montażu w szafie RACK 1U, • temperatura pracy: -10°C~55°C • Zasilanie 100~240V AC" | 3220 | 3960.6 | A | 10633
BCS-L-SP2402G-2SFP-M(2) |  | 26 portowy zarządzalny switch (PoE) • 24 portów PoE 100Mbps, • 2 porty RJ45 uplink Gigabit, • 2 porty światłowodowe SFP Gigabit, • Standard PoE: IEEE802.3af, IEEE802.3at, Hi-PoE, • Moc PoE: Porty 1,2≤ 90W (Hi-PoE), Port 3-24 ≤30W, Total≤360W • Port RJ45 konsoli do zarządzania • Wbudowany web-service, • Transmisja do 250m, • Możliwość montażu w szafie RACK 1U, • temperatura pracy: -10°C~55°C • Zasilanie 100~240V AC" | 2756 | 3389.88 | A | 10967
BCS-L-SP1602G-2SFP-M(2) |  | 18 portowy zarządzalny switch (PoE) • 16 portów PoE 100Mbps, • 2 porty RJ45 uplink Gigabit, • 2 porty światłowodowe SFP Gigabit, • Standard PoE: IEEE802.3af, IEEE802.3at, Hi-PoE, • Moc PoE: Porty 1,2≤ 90W (Hi-PoE), Port 3-16 ≤30W, Total≤240W • Port RJ45 konsoli do zarządzania • Wbudowany web-service, • Transmisja do 250m, • Możliwość montażu w szafie RACK 1U, • temperatura pracy: -10°C~55°C • Zasilanie 100~240V AC" | 2139 | 2630.97 | A | 10966
BCS-L-SP08E01G-1SFP(2) |  | 9 portowy switch (PoE), niezarządzalny • 8 portów PoE 100Mbps,( 2x port RJ45 Hi-PoE/PoE/ePoE 802.3af/at/bt (10/100Mbps), 6x port RJ45 PoE/ePoE 802.3af/at (10/100Mbps)) • 1 port RJ45 uplink Gigabit, • 1 port światłowodowy SFP Gigabit • Transmisja do 800m z technologią ePoE w kamerach BCS LINE, (Long-Distance poprzez ePoE (800m - 10Mb/s, 300m - 100Mb/s)) • Standard PoE: IEEE802.3af, IEEE802.3at, Hi-PoE, • Moc zasilacza PoE: 120W (bt ≤90W - port 1 i 5, at ≤30W - port 2~4 i port 6~8 • temperatura pracy: -30°C~65°C | 1449 | 1782.27 | A | 11879
BCS-L-SP0801G-1SFP(2) |  | 9 portowy switch (PoE), niezarządzalny • 8 portów PoE 100Mbps, • 1 port RJ45 uplink Gigabit, • 1 port światłowodowy SFP Gigabit • Standard PoE: IEEE802.3af, IEEE802.3at, Hi-PoE, • Moc PoE: Porty 1-2≤ 60W (Hi-PoE), Port 3-8 ≤30W, Total≤96W • temperatura pracy: -30°C~65°C | 832 | 1023.36 | A | 10754
BCS-L-SP0802G(2) |  | 10 portowy switch (PoE), niezarządzalny • 8 portów PoE 100Mbps, • 2 porty RJ45 uplink Gigabit, • Standard PoE: IEEE802.3af, IEEE802.3at, Hi-PoE, • Moc PoE: Port 1≤ 90W (Hi-PoE), Port 2-8 ≤30W, Total≤96W • Transmisja do 250m, • temperatura pracy: -10°C~55°C | 634 | 779.82 | A | 10965
BCS-L-SP0401G-1SFP(2) |  | 5 portowy switch (PoE), niezarządzalny • 4 porty PoE 100Mbps, • 1 port RJ45 uplink Gigabit, • 1 port światłowodowy SFP Gigabit • Standard PoE: IEEE802.3af, IEEE802.3at, Hi-PoE, • Moc PoE: Port 1≤ 60W (Hi-PoE), Port 2-4 ≤30W, Total≤60W • temperatura pracy: -30°C~65°C | 624 | 767.52 | A | 10753
BCS-L-SP04G02G(2) |  | 6 portowy switch Gigabit (PoE), niezarządzalny • 4 porty PoE Gigabit • 2 porty RJ45 uplink Gigabit, • Standard PoE: IEEE802.3af, IEEE802.3at, Hi-PoE, • Moc PoE: Port 1≤ 60W (Hi-PoE), Port 2-4 ≤30W, Total≤60W • Funkcje MDI/MDIX • temperatura pracy: -10°C~55°C | 477 | 586.71 | A | 10752
BCS-ISP04G-1SFP |  | 4 portowy switch (PoE), niezarządzalny, przemysłowy • 4 porty PoE 1000Mbps, • 1 port światłowodowy SFP Gigabit • standard PoE: IEEE802.3at • moc PoE: do 120 W (48 VDC), do 90 W (24 VDC), do 60 W (12 VDC) • szeroki zakres zasilania: 12~48VDC • wymiary: 95mm x 70mm x 29mm • temperatura pracy：-40～80℃ • instalacja na szynę DIN lub na ścianie | 409 | 503.07 | A | 11775
BCS-ISP04G01G |  | 4 portowy switch (PoE), niezarządzalny, przemysłowy • 4 porty PoE 1000Mbps, • 1 port RJ45 uplink Gigabit, • standard PoE: IEEE802.3at • moc PoE: do 120 W (48 VDC), do 90 W (24 VDC), do 60 W (12 VDC) • szeroki zakres zasilania: 12~48VDC • wymiary: 95mm x 70mm x 29mm • temperatura pracy：-40～80℃ • instalacja na szynę DIN lub na ścianie | 409 | 503.07 | A | 11776
BCS-ISP02G-2SFP |  | 2 portowy switch (PoE), niezarządzalny, przemysłowy • 2 porty PoE 1000Mbps, • 2 porty światłowodowe SFP Gigabit • standard PoE: IEEE802.3af PoE (15.4W) oraz IEEE802.3at PoE+ (30W) • moc PoE: max 30W na port • szeroki zakres zasilania: 12~48VDC • wymiary: 90mm x 70mm x 29mm • temperatura pracy：-40～80℃ • instalacja na szynę DIN lub na ścianie | 1170 | 1439.1 | A | 11777
Switch-e PoE BCS BASIC
SWITCH-e POE ZARZĄDZALNE
BCS-B-SP24G-2SFP-M |  | 24 portowy zarządzalny switch (PoE) • 24 porty PoE 1000Mbps, • 2 porty światłowodowe SFP Gigabit, • Standard IEEE802.3 af/at, Maksymalna moc do 46W dla pojedynczego portu PoE, • 4 tryby pracy: AI VLAN, AI EXTEND, AI PoE, AI QoS, • Port RJ45 konsoli do zarządzania, menu w języku polskim • Wbudowany web-service, • Funkcje MDI/MDIX, VLAN, • Transmisja do 250m, • Możliwość montażu w szafie RACK 1U, • Zasilanie 100~240V AC | 1309 | 1610.07 | C | 10760
BCS-B-SP16G-2SFP-M |  | 16 portowy zarządzalny switch (PoE) • 16 portów PoE 1000Mbps, • 2 porty światłowodowe SFP Gigabit, • Standard IEEE802.3 af/at, Maksymalna moc do 46W dla pojedynczego portu PoE, • Port RJ45 konsoli do zarządzania, menu w języku polskim • 4 tryby pracy: AI VLAN, AI EXTEND, AI PoE, AI QoS, • Port RJ45 konsoli do zarządzania, • Wbudowany web-service, • Funkcje MDI/MDIX, VLAN, • Transmisja do 250m, • Możliwość montażu w szafie RACK 1U, • Zasilanie 100~240V AC | 1099 | 1351.77 | C | 10759
BCS-B-SP08G-2SFP-M |  | 8 portowy zarządzalny switch (PoE) • 8 portów PoE 100Mbps, • 2 porty światłowodowe SFP Gigabit, • Standard IEEE802.3 af/at, Maksymalna moc do 46W dla pojedynczego portu PoE, • Port RJ45 konsoli do zarządzania, • 4 tryby pracy: AI VLAN, AI EXTEND, AI PoE, AI QoS, • Port RJ45 konsoli do zarządzania, • Wbudowany web-service, • Funkcje MDI/MDIX, VLAN, • Transmisja do 250m, • Zasilanie 100~240V AC | 655 | 805.65 | C | 8991
SWITCH-e POE NIEZARZĄDZALNE
BCS-B-SP2402G-1SFP |  | 26 portowy switch (PoE) • 24 porty PoE 100Mbps, • 2 porty RJ45 uplink Gigabit, • 1 porty światłowodowe SFP Gigabit, • Standard IEEE802.3 af/at, Maksymalna moc do 30W dla pojedynczego portu PoE, • 3 tryby pracy: AI VLAN, AI EXTEND AI PoE,AI QoS • Funkcje MDI/MDIX, VLAN, • Transmisja do 250m, • Możliwość montażu w szafie RACK 1U, • Zasilanie 100~240V AC | 919 | 1130.37 | C | 11287
BCS-B-SP1602G-1SFP |  | 18 portowy switch (PoE) • 16 portów PoE 100Mbps, • 2 porty RJ45 uplink Gigabit, • 1 porty światłowodowe SFP Gigabit, • Standard IEEE802.3 af/at, Maksymalna moc do 30W dla pojedynczego portu PoE, • 3 tryby pracy: AI VLAN, AI EXTEND AI PoE,AI QoS • Funkcje MDI/MDIX, VLAN, • Transmisja do 250m, • Zasilanie 100~240V AC | 715 | 879.45 | C | 11286
BCS-B-SP08G-2SFP |  | 8 portowy switch (PoE) • 8 portów PoE 100Mbps, • 2 porty światłowodowe SFP Gigabit, • Standard IEEE802.3 af/at, Maksymalna moc do 30W dla pojedynczego portu PoE, • 4 tryby pracy: AI VLAN, AI EXTEND, AI PoE, AI QoS, • Funkcje MDI/MDIX, VLAN, • Transmisja do 250m, • Zasilacz 52V DC 1.85A w zestawie | 535 | 658.05 | C | 8990
BCS-B-SP08G02G |  | 10 portowy switch Gigabit (PoE) • 8 portów PoE Gigabit, • 2 porty RJ45 uplink Gigabit, • Standard IEEE802.3 af/at, Maksymalna moc do 30W dla pojedynczego portu PoE, • 4 tryby pracy: AI VLAN, AI EXTEND, AI PoE, AI QoS, • Funkcje MDI/MDIX, VLAN, • Transmisja do 250m, • Zasilacz 52V DC 1.85A w zestawie | 369 | 453.87 | C | 8610
BCS-B-SP0802G |  | 10 portowy switch (PoE) • 8 portów PoE 100Mbps, • 2 porty RJ45 uplink Gigabit, • Standard IEEE802.3 af/at, Maksymalna moc do 36W dla pojedynczego portu PoE, • 4 tryby pracy: AI VLAN, AI EXTEND, AI PoE, AI QoS, • Funkcje MDI/MDIX, VLAN, • Transmisja do 250m, • Zasilacz 52V DC 1.85A w zestawie | 269 | 330.87 | C | 12410
BCS-B-SP04G02G |  | 6 portowy switch Gigabit (PoE) • 4 porty PoE Gigabit • 2 porty RJ45 uplink Gigabit, • Standard IEEE802.3 af/at, Maksymalna moc do 30W dla pojedynczego portu PoE, • 4 tryby pracy: AI VLAN, AI EXTEND, AI PoE, AI QoS, • Funkcje MDI/MDIX, VLAN, • Transmisja do 250m, • Zasilacz 52V DC 1.15A w zestawie | 239 | 293.97 | C | 8609
BCS-B-SP0402 |  | 6 portowy switch (PoE) • 4 portów PoE 100Mbps, • 2 porty RJ45 uplink 100Mbps, • Standard IEEE802.3 af/at, Maksymalna moc do 36W dla pojedynczego portu PoE, • 4 tryby pracy: AI VLAN, AI EXTEND, AI PoE, AI QoS, • Funkcje MDI/MDIX, VLAN, • Transmisja do 250m, • Zasilacz 52V DC 1.15A w zestawie | 159 | 195.57 | C | 8607
PRZEMYSŁOWE SWITCH-e PoE NIEZARZĄDZALNE NA SZYNĘ DIN
BCS-B-ISP08G-2SFP |  | 8 portowy switch (PoE) niezarządzalny • 8 portów PoE Gigabit, • 2 porty światłowodowe SFP Gigabit, • Standard IEEE802.3 af/at, • 4 tryby pracy: AI VLAN, AI EXTEND, AI PoE, AI QoS, • Funkcje MDI/MDIX, VLAN, • Transmisja do 250m, • Zasilanie: 48-56VDC (zasilacza nie ma w pudełku) • Wymiary: 150mm x 127mm x 40mm • Temperatura pracy：-40～70℃ • Instalacja na szyne DIN | 525 | 645.75 | C | 11666
BCS-B-ISP04G-2SFP |  | 4 portowy switch (PoE) niezarządzalny • 4 porty PoE Gigabit, • 2 porty światłowodowe SFP Gigabit, • Standard IEEE802.3 af/at, • 4 tryby pracy: AI VLAN, AI EXTEND, AI PoE, AI QoS, • Funkcje MDI/MDIX, VLAN, • Transmisja do 250m, • Zasilanie: 48-56VDC (zasilacza nie ma w pudełku) • Wymiary: 150mm x 127mm x 40mm • Temperatura pracy：-40～70℃ • Instalacja na szyne DIN | 475 | 584.25 | C | 11665
SWITCH-e NIEZARZĄDZALNE
BCS-B-S24G |  | 24 portowy switch Gigabit niezarządzalny • 24 portów Gigabit,, • Standard IEEE802.3, IEEE802.3u, IEEE802.3ab, IEEE802.3X • Przepustowość 48Gbps • Metalowa obudowa • Diody sygnalizacyjne LED, • Zasilanie 100-240V, 50/60Hz | 399 | 490.77 | C | 11671
BCS-B-S16G |  | 16 portowy switch Gigabit niezarządzalny • 16 portów Gigabit,, • Standard IEEE802.3, IEEE802.3u, IEEE802.3ab, IEEE802.3X • Przepustowość 32Gbps • Metalowa obudowa • Diody sygnalizacyjne LED, • Zasilanie 100-240V, 50/60Hz | 369 | 453.87 | C | 11670
BCS-B-S08G |  | 8 portowy switch Gigabit • 8 portów 1000Mbps, • Standard IEEE802.3, IEEE802.3u, IEEE802.3ab, IEEE802.3X • Przepustowość 16Gbps • Metalowa obudowa • Diody sygnalizacyjne LED, • Zasilanie 12VDC | 105 | 129.15 | C | 10781
AKCESORIA
BCS-P-A31-G |  | • Adapter słupowy "MAŁY"do akcesoriów z linii produktowej BCS POINT, • Kompatybilność z następującymi akcesoriami: BCS-P-UA112, BCS-P-UA111, BCS-P-A61 (BCS-P-U112, BCS-P-U111 bez zachowania szczelności) | 79 | 97.17 | A | 7387
BCS-P-A31 |  |  | 79 | 97.17 | A | 7232
BCS-P-A32 |  | • Adapter słupowy "DUŻY" do akcesoriów z linii produktowej BCS POINT, • Kompatybilność z następującymi akcesoriami: BCS-P-A51, BCS-P-U51 oraz standardowy uchwyt będący w komplecie z kamerami PTZ | 125 | 153.75 | A | 6574
BCS-P-A33 |  | • Adapter narożny do akcesoriów z linii produktowej BCS POINT, • Kompatybilność z następującymi akcesoriami: BCS-P-A51, BCS-P-U51 oraz standardowy uchwyt będący w komplecie z kamerami PTZ | 100 | 123 | A | 6575
BCS-P-A34 |  | • Podstawa do kamer z linii produktowej BCS POINT, gwint 1 1/2" - kamery PTZ bez IR • Kompatybilność z kamerami: BCS-P5622SA, BCS-P-5623SA • Kompatybilność z następującymi akcesoriami: BCS-P-U31, BCS-P-U51, BCS-P-U54, BCS-P-P34, BCS-P-I36 | 78 | 95.94 | A | 6580
BCS-P-A51 |  | • Adapter (puszka) do akcesoriów z linii produktowej BCS POINT, • Kompatybilność z następującymi akcesoriami: BCS-P-A32, BCS-P-A33, BCS-P-U51 oraz standardowy uchwyt z kamerami PTZ | 589 | 724.47 | A | 7035
BCS-P-U31 |  | • Uchwyt ścienny do akcesoriów z linii produktowej BCS POINT, gwint 1 1/2" • Kompatybilność z następującymi akcesoriami: BCS-P-A32, BCS-P-A33, BCS-P-A51, BCS-P-I36, BCS-P-P143, BCS-P-P141, BCS-P-P140 • Wymiary: 201.5x141x230.3 | 125 | 153.75 | A | 6573
BCS-P-U51 |  | • Uchwyt ścienny do akcesoriów z linii produktowej BCS POINT, gwint 1 1/2" • Kompatybilność z następującymi akcesoriami: BCS-P-A32, BCS-P-A33, BCS-P-A51, BCS-P-I36, BCS-P-P143, BCS-P-P141, BCS-P-P140 • Wymiary: 314x141x216 | 209 | 257.07 | A | 7034
BCS-P-U54 |  | • Uchwyt sufitowy do akcesoriów z linii produktowej BCS POINT, • Komplet zawiera podstawę sufitową oraz rurę 239 mm, gwint 1 1/2" • Kompatybilność z następującymi akcesoriami: BCS-P-I36, BCS-P-P143, BCS-P-P141, BCS-P-P140 | 139 | 170.97 | A | 6957
BCS-P-UAD |  | • Uchwyt sufitowy do akcesoriów z linii produktowej BCS POINT, • Komplet zawiera podstawę sufitową oraz rurę 200mm, gwint 3/4" • Kompatybilność z następującymi akcesoriami: BCS-P-IAD, BCS-P-A170, BCS-P-A171, BCS-P-A172M, BCS-P-A173, | 70 | 86.1 | A | 9574
BCS-P-I36 |  | • Rura 526 mm do akcesoriów z linii produktowej BCS POINT, gwint 1 1/2" • Kompatybilność z następującymi akcesoriami: BCS-P-P34, BCS-P-P143, BCS-P-P141, BCS-P-P140, BCS-P-U54, BCS-P-U51, BCS-P-U31, standardowy uchwyt będący w komplecie z kamerami PTZ | 139 | 170.97 | A | 6578
BCS-P-IAD52 |  | • Rura 520 mm do akcesoriów z linii produktowej BCS POINT, gwint 3/4" • Kompatybilność z następującymi akcesoriami: BCS-P-UAD, BCS-P-A170, BCS-P-A171, BCS-P-A172M, BCS-P-A173, | 75 | 92.25 | A | 9576
BCS-P-IAD22 |  | • Rura 220 mm do akcesoriów z linii produktowej BCS POINT, gwint 3/4" • Kompatybilność z następującymi akcesoriami: BCS-P-UAD, BCS-P-A170, BCS-P-A171, BCS-P-A172M, BCS-P-A173, | 45 | 55.35 | A | 10962
BCS-P-A173 |  | • Adapter (puszka) do kamer z linii produktowej BCS POINT, gwint 3/4" - małe kopuły (kompatybilny m.in. z kamerami z serii: BCS-P-EIP12/14/15, BCS-P-EIP22/24/25/28, BCS-P-DIP12/14/15, BCS-P-DIP22/24/25, BCS-P-DMIP22/24) | 65 | 79.95 | A | 7235
BCS-P-A173-G |  |  | 65 | 79.95 | A | 7389
BCS-P-A172M |  | • Adapter (puszka) do kamer z linii produktowej BCS POINT, gwint 3/4" (kompatybilny m.in. z kamerami z serii: BCS-P-EIP42/44/45, BCS-P-EIP52/54/55/58, BCS-P-DIP42/44/45, BCS-P-FIP25FWR1) | 79 | 97.17 | A | 7234
BCS-P-A172M-G |  |  | 79 | 97.17 | A | 9035
BCS-P-A171 |  | • Adapter (puszka) do kamer z linii produktowej BCS POINT, gwint 3/4" - duże metalowe kopuły (kompatybilny m.in. z kamerami z serii: BCS-P-DIP52/54/55/58) | 85 | 104.55 | A | 6952
BCS-P-A171-G |  |  | 85 | 104.55 | A | 7391
BCS-P-A170 |  | • Adapter (puszka) do kamer z linii produktowej BCS POINT, gwint 3/4" - kamery FISHEYE 12mpx (kompatybilny m.in. z kamerami z serii: BCS-P-FIP512FR1-Ai2) | 95 | 116.85 | A | 9578
BCS-P-A151 |  | • Adapter montażowy sufitowy-wpuszczany do kamer z linii produktowej BCS POINT - duże metalowe kopuły (kompatybilny m.in. z kamerami z serii: BCS-P-DIP52/54/55/58) | 139 | 170.97 | A | 7037
BCS-P-U113-G |  | • Uchwyt ścienny do kamer z linii produktowej BCS POINT - małe kopuły (kompatybilny m.in. z kamerami z serii: BCS-P-EIP12/14/15, BCS-P-EIP22/24/25/28, BCS-P-DIP12/14/15, BCS-P-DIP22/24/25, BCS-P-DMIP22/24) | 127 | 156.21 | A | 9477
BCS-P-U113 |  |  | 127 | 156.21 | A | 9307
BCS-P-U112-G |  | • Uchwyt ścienny do kamer z linii produktowej BCS POINT (kompatybilny m.in. z kamerami z serii: BCS-P-EIP12/14/15, BCS-P-EIP22/24/25/28, BCS-P-EIP42/44/45, BCS-P-EIP52/54/55/58, BCS-P-DIP12/14/15, BCS-P-DIP22/24/25, BCS-P-DIP42/44/45,BCS-P-DMIP22/24, BCS-P-FIP25FWR1) | 127 | 156.21 | A | 9577
BCS-P-U112 |  |  | 127 | 156.21 | A | 7230
BCS-P-U111-G |  | • Uchwyt ścienny do kamer z linii produktowej BCS POINT - duże metalowe kopuły (kompatybilny m.in. z kamerami z serii: BCS-P-DIP52/54/55/58) | 100 | 123 | A | 7384
BCS-P-U111 |  |  | 100 | 123 | A | 6951
BCS-P-UA111-G |  | • Uchwyt ścienny z adapterem (puszką) do kamer z linii produktowej BCS POINT - duże metalowe kopuły (kompatybilny m.in. z kamerami z serii: BCS-P-DIP52/54/55/58) MODELE DOSTEPNE DO WYCZERPANIA ZAPASÓW MAGAZYNOWYCH W PRZYSZŁOŚCI IDENTYCZNĄ FUNKCJONALNOŚĆ UZYSKAMY Z KOMPLETACJI BCS-P-U111 i BCS-P-A61 | 175 | 215.25 | A | 7386
BCS-P-UA111 |  |  | 175 | 215.25 | A | 6949
BCS-P-A61-G |  | • Adapter (puszka) montażowy do kamer z linii produktowej BCS POINT montowanych na cztery śruby (kompatybilny m.in. z kamerami z serii:BCS-P-TIP12FWR3, BCS-P-TIP24/25FSR4, BCS-P-TIP54FSR5, BCS-P-TIP55FSR8, BCS-P-TIP52/54/55/58VSR5, BCS-P-TIP94VSR15) | 155 | 190.65 | A | 7383
BCS-P-A61 |  |  | 155 | 190.65 | A | 6581
BCS-P-A71-G |  | • Adapter (puszka) montażowy do kamer z linii produktowej BCS POINT montowanych na cztery śruby (kompatybilny m.in. z kamerami z serii: BCS-P-TIP12FWR3, BCS-P-TIP24/25FSR4) | 79 | 97.17 | A | 7390
BCS-P-A71 |  |  | 79 | 97.17 | A | 7388
BCS-P-A81-G |  | • Adapter (puszka) montażowy do kamer z linii produktowej BCS POINT montowanych na trzy śruby (kompatybilny m.in. z kamerami z serii: BCS-P-TIP14/15, BCS-P-TIP24FCL3-Ai1, BCS-P-TIP25/28FSR3L2, BCS-P-TIP42/44/45) | 105 | 129.15 | A | 9479
BCS-P-A81 |  |  | 105 | 129.15 | A | 9478
BCS-BATU-B |  | Duża uniwersalna puszka instalacyjna do kamer kopułowych oraz tubowych, pozwalająca na ukrycie okablowania oraz akcesoriów. Model kompatybilny zarówno z kamerami montowanymi na cztery jak i na trzy śruby. Jako akcesoria dostępny uchwyt słupowy BCS-AS-BATU-B (INDEKS: 11391) | 300 | 369 | C | 11390
BCS-ATU-G |  | Puszka montażowa uniwersalna do kamer kopułowych oraz tubowych. Model kompatybilny zarówno z kamerami montowanymi na cztery jak i na trzy śruby Wymiary: 143 x 143 x 60,5 mm | 82 | 100.86 | C | 8514
BCS-ATU-B |  |  | 82 | 100.86 | C | 8515
BCS-ADU-G |  | Puszka montażowa uniwersalna do kamer kopułowych oraz tubowych. Model kompatybilny zarówno z kamerami montowanymi na cztery jak i na trzy śruby Wymiary: ⌀ 157 x 62,0 mm | 69 | 84.87 | C | 10676
BCS-ADU-B |  |  | 69 | 84.87 | C | 10675
BCS-ADU170 |  | Puszka montażowa uniwersalna do kamer kopułowych oraz tubowych. Model kompatybilny zarówno z kamerami montowanymi na cztery jak i na trzy śruby Wymiary: ⌀ 173 x 45,5 mm | 75 | 92.25 | C | 12315
BCS-ADU125 |  | Puszka montażowa uniwersalna do kamer kopułowych oraz tubowych. Model kompatybilny zarówno z kamerami montowanymi na cztery jak i na trzy śruby Wymiary: ⌀ 125 x 45,5 mm | 65 | 79.95 | C | 12314
BCS-ADU100 |  | Puszka montażowa uniwersalna do kamer kopułowych oraz tubowych. Model kompatybilny zarówno z kamerami montowanymi na cztery jak i na trzy śruby Wymiary: ⌀ 100 x 54,5 mm | 55 | 67.65 | C | 12313
BCS-AS-BATU-B |  | Uchwyt słupowy do dużej uniwersalnej puszki instalacyjnej BCS-BATU-B (INDEKS: 11390) | 70 | 86.1 | C | 11391
BCS-AS-ATU-G |  | ADAPTER SŁUPOWY zewnętrzny do mocowania puszki montazowej BCS-ATU-G na słupie | 66 | 81.18 | C | 9784
BCS-AS-ATU-B |  |  | 66 | 81.18 | C | 9783
BCS-ASM-ATU-G |  | ADAPTER SŁUPOWY MAŁY zewnętrzny do mocowania puszki montazowej BCS-ATU-G na słupie | 43 | 52.89 | C | 9782
BCS-ASM-ATU-B |  |  | 43 | 52.89 | C | 9781
BCS-ASUD |  | BCS-ASUD Adapter Słupowy Uniwersalny Duży Model dostępny tylko w białym kolorze | 67 | 82.41 | C | 9900
BCS-ASUM |  | BCS-ASUM Adapter Słupowy Uniwersalny Mały Model dostępny tylko w białym kolorze | 38 | 46.74 | C | 9901
BCS-ARS200 |  | Uniwersalny uchwyt sufitowy teleskopowym długości do 200cm Przeznaczony do montażu sufitowego kamer na 3 lub 4 otwory montażowe. Średnica adaptera montażowego 136mm. Możliwość przedłużenia o 100cm przy użyciu rury BCS-R100, aż do 500cm Model dostępny tylko w białym kolorze | 185 | 227.55 | C | 10223
BCS-ARS120 |  | Uniwersalny uchwyt sufitowy teleskopowym długości do 120cm Przeznaczony do montażu sufitowego kamer na 3 lub 4 otwory montażowe. Średnica adaptera montażowego 136mm. Możliwość przedłużenia o 100cm przy użyciu rury BCS-R100, aż do 500cm Model dostępny tylko w białym kolorze | 165 | 202.95 | C | 10225
BCS-R100 |  | Rura 100cm do przedłużania uchwytów BCS-ARS200 oraz BCS-ARS120 Model dostępny tylko w białym kolorze | 82 | 100.86 | C | 10224
BCS-PDK3/4 |  | Plastikowy dławik kablowy średnicy 3/4" do puszek instalacyjnych Cena dotyczy zestawu 10 sztuk | 14 | 17.22 | C | 9788
BCS-PDK1/2 |  | Plastikowy dławik kablowy średnicy 1/2" do puszek instalacyjnych Cena dotyczy zestawu 10 sztuk | 8 | 9.84 | C | 9789
KABLE UTP
BCS-U/UTP-CAT5E-PVC |  | Kabel U/UTP kat.5E PVC • skrętka nieekranowana • materiał żyły: miedź • średnica żyły: 0,5mm • ilość żył: 8 • powłoka: PVC • klasa: D • zastosowanie: wewnętrzne • spełnia wymagania PN-EN50173 ISO/IEC11801 • pudełko zawiera 305m kabla • podane ceny dotyczą odpowiednio opakowania 305m | 442 | 543.66 | C | 10024
BCS-U/UTP-CAT5E-LSOH |  | Kabel U/UTP kat.5E LSOH • skrętka nieekranowana • materiał żyły: miedź • średnica żyły: 0,5mm • ilość żył: 8 • powłoka: LSOH • klasa: D • zastosowanie: wewnętrzne • spełnia wymagania PN-EN50173 ISO/IEC11801 • pudełko zawiera 305m kabla • podane ceny dotyczą odpowiednio opakowania 305m | 487 | 599.01 | C | 10025
BCS-U/UTP-CAT5E-PE |  | Kabel U/UTP kat.5E PE • skrętka nieekranowana • materiał żyły: miedź • średnica żyły: 0,5mm • ilość żył: 8 • powłoka: PE • klasa: D • zastosowanie: zewnętrzne, suchy • spełnia wymagania PN-EN50173 ISO/IEC11801 • pudełko zawiera 305m kabla • podane ceny dotyczą odpowiednio opakowania 305m | 470 | 578.1 | C | 10026
BCS-U/UTP-CAT6-PVC |  | Kabel U/UTP kat.6 PVC • skrętka nieekranowana • materiał żyły: miedź • średnica żyły: 0,55mm • ilość żył: 8 • powłoka: PVC • klasa: E • zastosowanie: wewnętrzne • spełnia wymagania PN-EN50173 ISO/IEC11801 • pudełko zawiera 305m kabla • podane ceny dotyczą odpowiednio opakowania 305m | 692 | 851.16 | C | 10027
BCS-U/UTP-CAT6-LSOH |  | Kabel U/UTP kat.6 LSOH • skrętka nieekranowana • materiał żyły: miedź • średnica żyły: 0,55mm • ilość żył: 8 • powłoka: LSOH • klasa: E • zastosowanie: wewnętrzne • spełnia wymagania PN-EN50173 ISO/IEC11801 • pudełko zawiera 305m kabla • podane ceny dotyczą odpowiednio opakowania 305m | 770 | 947.1 | C | 10028
AKCESORIA KONFIGURACYJNE
BCS-MS7.0LCD-LITE(2) |  | Tester CCTV All-in-one, Bateria litowo-polimerowa 7.6V 7800mAh, 7 calowy ekran dotykowy 1280x800, karta microSD 8GB, zasilanie DC12V, HDMI IN/OUT 1080p, DC24V/2A OUT, DC12V/3A OUT, USB DC5V/2A OUT, audio IN/OUT, CVBS IN/OUT, RJ45 TDR, PoE, UTP/SCAN, obsługa ANALOG do 8Mpx, mikrofon, latarka, Wi-Fi 2.4G, zainstalowane aplikacje do obsługi CCTV. | 1830 | 2250.9 | C | 12293
BCS-MS7.0LCD-PRO |  | Monitor Serwisowy All-in-one Ekran dotykowy IPS 7” rozdzielczość 1920×1200, wejście/wyjście HDMI 4K, wejście wideo VGA, obsługa wyświetlania wideo 8K w głównym strumieniu, Wi-fi analizer 2.4G/5G, Wi-Fi Hotspot, wyjścia DC12V 3A / DC24V 2A / PoE DC48V 30W, obsługa kamer analogHD TVI/CVI/AHD 8Mpx, Aplikacje sieciowe – test sieci; Cyfrowy multimetr – V AC/DC, rezystancja, ciągłość, dioda, pojemność; Miernik mocy optycznej 1625/1550/1490/1310/1300/850nm, -70~+10dBm; VFL-10mW/650nm/10KM; Test TDR UTP/RJ45; PoE test; TDR2.0, Audio test; PTZ control; Media player; Karta microSD; Zasilanie 12V DC; Wbudowana bateria 7.6V litowo-polimerowa 7800mAh; czas ładowania 4h, czas pracy 16h, Wymiary i waga 255mm x 160mm x 46mm / 0.95Kg | 3665 | 4507.95 | C | 11971
BCS-AKU/MS4.3LCD |  | ZAPASOWY AKULULATOR DO TESTERA BCS-MS4.3LCD Litowo-polimerowy Napięcie 7.4V Pojemność: 4600mAh Ładowanie 8.4V | 129 | 158.67 | C | 9846
BCS-AKU-MS7.0LCD-LITE/PRO |  | ZAPASOWY AKULULATOR DO TESTERÓW BCS-MS7.0LCD-LITE ORAZ BCS-MS7.0LCD-PRO Litowo-polimerowy Napięcie 7.6V Pojemność: 7800mAh Ładowanie 8.7V | 135 | 166.05 | C | 12612
PROMIENNIKI PODCZERWIENI
BCS-IR45X80-G |  | Zasięg 45m, Kąt świecenia 80°, Obudowa aluminiowa IP66, Długość fali optycznej 850nm, Wyłącznik zmierzchowy, Zasilanie 12VDC/0.41A, 24VAC/0.32A, Temperatura pracy -30°C~40°C, Wymiary 205×90×77mm, Waga 0.7kg BCS-IR45X80-B (IDTWR 10145) - MODEL W BIAŁEJ OBUDOWIE | 383 | 471.09 | A | 11237
BCS-IR55X60-G |  | Zasięg 55m, Kąt świecenia 60°, Obudowa aluminiowa IP66, Długość fali optycznej 850nm, Wyłącznik zmierzchowy, Zasilanie 12VDC/0.41A, 24VAC/0.32A, Temperatura pracy -30°C~40°C, Wymiary 205×90×77mm, Waga 0.7kg BCS-IR55X60-B (IDTWR 10146) - MODEL W BIAŁEJ OBUDOWIE | 383 | 471.09 | A | 11236
AKCESORIA WSPOMAGAJĄCE PRZESYŁ SYGNAŁÓW PO KABLU UTP
BCS-UTP-HDMI-4K-SET |  | BCS-UTP-HDMI-SET zestaw konwerterów do przesyłu sygnału HDMI 4K po kablu UTP, nadajnik + odbiornik, wspiera rozwiązanie "point to point | 495 | 608.85 | C | 10474
BCS-UTP-HDMI-SET(100) |  | BCS-UTP-HDMI-SET zestaw konwerterów do przesyłu sygnału HDMI po kablu UTP, nadajnik + odbiornik, wspiera rozwiązanie "point to point" i "point to multi-point" Zestaw działa na okablowaniu do 100m | 639 | 785.97 | C | 10822
BCS-UTP-HDMI-RE(100) |  | BCS-UTP-HDMI-RE odbiornik do przesyłu sygnału HDMI po kablu UTP, wspiera rozwiązanie "point to multi-point" Zestaw działa na okablowaniu do 100m | 319 | 392.37 | C | 10823
BCS-UTP-HDMI-SET(50) |  | BCS-UTP-HDMI-SET zestaw konwerterów do przesyłu sygnału HDMI po kablu UTP, nadajnik + odbiornik, wspiera rozwiązanie "point to point" Zestaw działa na okablowaniu do 50m | 209 | 257.07 | C | 11050
BCS-UTP-KVM-4K |  | BCS-UTP-KVM-4K zestaw konwerterów do przesyłu sygnału HDMI oraz USB po kablu UTP | 789 | 970.47 | C | 10209
BCS-UTP-KVM-1080P |  | BCS-UTP-KVM-1080P zestaw konwerterów do przesyłu sygnału HDMI oraz USB po kablu UTP | 656 | 806.88 | C | 9769
BCS-UTP-HDMI-MINI |  | BCS-UTP-HDMI-MINI zestaw konwerterów do przesyłu sygnału HDMI po kablu UTP, nadajnik + odbiornik wersja mini, wspiera rozwiązanie "point to point" | 190 | 233.7 | C | 9770
BCS-xHDMI-4K |  | Wzmacniacz sygnału HDMI, obsługiwana rozdzielczość do 4K | 119 | 146.37 | C | 9777
BCS-UTP-4USB-SET(2) |  | BCS-UTP-4USB-SET(2) zestaw konwerterów do przesyłu po kablu UTP oraz rozgałęziacz sygnału USB , nadajnik + odbiornik | 419 | 515.37 | C | 11139
BCS-UTP-USB(SET) |  | Przedłużacz USB wykorzystujący skrętkę. Mocowanie przewodu UTP przy pomocy wtyków RJ45. | 133 | 163.59 | C | 7064

## VDP BCS POINT
1.23
MODEL | ZDJĘCIE I LINK DO STRONY | OPIS PRODUKTU | CENA DETALICZNA (NETTO) | CENA DETALICZNA (BRUTTO) | GRUPA RABATOWA | IDTWR | Komentarz
ZESTAWY JEDNORODZINNE
BCS-P-VIS01 Czarny monitor NOWOŚĆ Wkrótce w ofercie |  | BCS-P-PAN1101G(SET) INDEKS 13128 •Typ urządzenia: Panel zewnętrzny •Ilość przycisków wywołania: 1 •Rodzaj systemu: IP •Czytnik zbliżeniowy: Tak, 13.56MHz •Klawiatura: Nie •Ilość kodów otwarcia drzwi: nie dotyczy •Czytnik palców: Nie •Wyświetlacz: Nie •Diody informacyjne: Nie •Przetwornik kamery: 2 Mpx CMOS •Rozdzielczość kamery: 1080p (720p strumień dodatkowy) •Kompresja wideo kamery: H.264, H.265 •Wsparcie Onvif: Tak •Kąt widzenia kamery poziomo: 124.3 •Obiektyw panela: bd.•Regulacja obiektywu (prawo/lewo): Nie •Podświetlanie kamery: IR •Typ gniazda Ethernet: Wbudowane •Podłączenie sieci: 10 / 100 Mb/s Ethernet, Wifi •Rodzaj zasilania panela: 12V DC / PoE(802.3at/af/passive) •Wyjście przekaźnikowe : 2x NO/NC/COM •Wyjście RS485 do podłączenia modułu BCS-MODKD_III: Tak, do przyszłych zastosowań •Wyjście zasilające 12V: Nie •Wyjście Wiegand: Nie •Wyjście alarmowe: Nie •Kolor panela: biały •Wymiary panela(mm): 79 × 171 × 34 •Waga panela(g) : 267 •Sposób montażu: Natynkowy/podtynkowy •Wsparcie aplikacji mobilnej: Tak, BCS Point •Materiał wykonania: Stop aluminium + tworzywo sztuczne •Warunki pracy (temperatura): -30°C ~ +60°C •Klasa szczelności: IP65 •Klasa wandaloodporności: IK08 •Max pobór mocy: ＜10W •Ilość obsługiwanych lokali: 1 BCS-P-MON7100B(SET) INDEKS 13129 •Typ urządzenia: Wideomonitor CZARNY •Tryb pracy wideomonitora: Głośnomówiący •Rodzaj systemu: IP •Rodzaj ekranu : dotykowy, pojemnościowy •Przekątna ekranu : 7'' •Rozdzielczość ekranu : 1024x600 •System operacyjny: Linux •Kompresja wideo: H.264, H.265•Wsparcie Onvif: Nie •Podgląd kamer CCTV IP: BCS Point •Max jakość strumienia dodatkowego kamery CCTV: 720p •Ilość obsługiwanych kamer: Max 19 (zależnie od konfiguracji) •Typ gniazda Ethernet: Wbudowane •Podłączenie sieci: LAN, wifi •Rodzaj zasilania wideomonitora: 12V DC / PoE •Wyjście przekaźnikowe : 2x COM/NO/NC •Dodatkowe wyjście: Brak •Kolor monitora: Biały •Wymiary monitora: 193 ×143 ×25 •Waga monitora (g) : 360 •Sposób montażu: Naścienny •Wbudowana karta pamięci: Nie, slot na kartę mSD (max 32GB) BCS-P-SP0402(SET) INDEKS 13131 •Typ urządzenia: Switch PoE •Porty LAN: 4 x RJ45 10/100 Base-T 4 x PoE 802.3af/at 2 x RJ45 100 Base-T - Uplink •Diody LED: Link/Act, Power, PoE Maksymalna moc wyjściowa: 30 W / port Maksymalna sumaryczna moc: 60 W Tryby pracy: Extend : 250 m, 10 Mb/s Default : 100 m, 100 Mb/s Zasilanie: 48 V DC / 1.35 A (zasilacz w komplecie) Wymiary: 108 x 100 x 26 mm Waga: 0.18 kg | 1649 | 2028.27 | A | 13126 Wkrótce w ofercie | NOWOŚĆ
BCS-P-VIS02 Biały monitor NOWOŚĆ Wkrótce w ofercie |  | BCS-P-PAN1101G(SET) INDEKS 13128 •Typ urządzenia: Panel zewnętrzny •Ilość przycisków wywołania: 1 •Rodzaj systemu: IP •Czytnik zbliżeniowy: Tak, 13.56MHz •Klawiatura: Nie •Ilość kodów otwarcia drzwi: nie dotyczy •Czytnik palców: Nie •Wyświetlacz: Nie •Diody informacyjne: Nie •Przetwornik kamery: 2 Mpx CMOS •Rozdzielczość kamery: 1080p (720p strumień dodatkowy) •Kompresja wideo kamery: H.264, H.265 •Wsparcie Onvif: Tak •Kąt widzenia kamery poziomo: 124.3 •Obiektyw panela: bd. •Regulacja obiektywu (prawo/lewo): Nie •Podświetlanie kamery: IR •Typ gniazda Ethernet: Wbudowane •Podłączenie sieci: 10 / 100 Mb/s Ethernet, Wifi •Rodzaj zasilania panela: 12V DC / PoE(802.3at/af/passive) •Wyjście przekaźnikowe : 2x NO/NC/COM •Wyjście RS485 do podłączenia modułu BCS-MODKD_III: Tak, do przyszłych zastosowań •Wyjście zasilające 12V: Nie •Wyjście Wiegand: Nie •Wyjście alarmowe: Nie •Kolor panela: Grafitowo-czarny •Wymiary panela(mm): 79 × 171 × 34 •Waga panela(g) : 267 •Sposób montażu: Natynkowy/podtynkowy •Wsparcie aplikacji mobilnej: Tak, BCS Point •Materiał wykonania: Stop aluminium + tworzywo sztuczne •Warunki pracy (temperatura): -30°C ~ +60°C •Klasa szczelności: IP65 •Klasa wandaloodporności: IK08 •Max pobór mocy: ＜10W •Ilość obsługiwanych lokali: 1 BCS-P-MON7100W(SET) INDEKS 13130 •Typ urządzenia: Wideomonitor BIAŁY •Tryb pracy wideomonitora: Głośnomówiący •Rodzaj systemu: IP •Rodzaj ekranu : dotykowy, pojemnościowy •Przekątna ekranu : 7'' •Rozdzielczość ekranu : 1024x600 •System operacyjny: Linux •Kompresja wideo: H.264, H.265 •Wsparcie Onvif: Nie •Podgląd kamer CCTV IP: BCS Point •Max jakość strumienia dodatkowego kamery CCTV: 720p •Ilość obsługiwanych kamer: Max 19 (zależnie od konfiguracji) •Typ gniazda Ethernet: Wbudowane •Podłączenie sieci: LAN, wifi •Rodzaj zasilania wideomonitora: 12V DC / PoE •Wyjście przekaźnikowe : 2x COM/NO/NC •Dodatkowe wyjście: Brak •Kolor monitora: Biały •Wymiary monitora: 193 ×143 ×25 •Waga monitora (g) : 360 •Sposób montażu: Naścienny •Wbudowana karta pamięci: Nie, slot na kartę mSD (max 32GB) BCS-P-SP0402(SET) INDEKS 13131 •Typ urządzenia: Switch PoE •Porty LAN: 4 x RJ45 10/100 Base-T 4 x PoE 802.3af/at 2 x RJ45 100 Base-T - Uplink •Diody LED: Link/Act, Power, PoE Maksymalna moc wyjściowa: 30 W / port Maksymalna sumaryczna moc: 60 W Tryby pracy: Extend : 250 m, 10 Mb/s Default : 100 m, 100 Mb/s Zasilanie: 48 V DC / 1.35 A (zasilacz w komplecie) Wymiary: 108 x 100 x 26 mm Waga: 0.18 kg | 1649 | 2028.27 | A | 13127 Wkrótce w ofercie | NOWOŚĆ
SYSTEM WIELORODZINNY IP
BCS-P-PAN2001G NOWOŚĆ |  | •Typ urządzenia: Panel zewnętrzny •Ilość przycisków wywołania: 2 •Rodzaj systemu: IP •Czytnik zbliżeniowy: Tak, 13.56MHz •Klawiatura: Nie •Ilość kodów otwarcia drzwi: nie dotyczy •Czytnik palców: Nie •Wyświetlacz: Nie •Diody informacyjne: Tak •Przetwornik kamery: 2 Mpx CMOS •Rozdzielczość kamery: 1080p (720p strumień dodatkowy) •Kompresja wideo kamery: H.264, H.265 •Wsparcie Onvif: Tak •Kąt widzenia kamery poziomo: 106.9 •Obiektyw panela: bd. •Regulacja obiektywu (prawo/lewo): Nie •Podświetlanie kamery: IR •Typ gniazda Ethernet: Wbudowane •Podłączenie sieci: 10 / 100 Mb/s Ethernet •Rodzaj zasilania panela: 12V DC / PoE(802.3at/af/passive) •Wyjście przekaźnikowe : 2x NO/NC/COM •Wyjście RS485 do podłączenia modułu BCS-MODKD_III: Tak, do przyszłych zastosowań •Wyjście zasilające 12V: Nie •Wyjście Wiegand: Wejście / wyjście •Wyjście alarmowe: Nie •Kolor panela: Grafitowy •Wymiary panela(mm): 96 x 176 x 33 •Waga panela(g) : 375 •Sposób montażu: Natynkowy/podtynkowy (wymagana dodatkowa obudowa) •Wsparcie aplikacji mobilnej: Tak, BCS Point •Materiał wykonania: Stop aluminium + tworzywo sztuczne •Warunki pracy (temperatura): -40°C ~ +60°C •Klasa szczelności: IP65 •Klasa wandaloodporności: IK08 •Max pobór mocy: 6.48W (PoE), 5.35W (DC) •Ilość obsługiwanych lokali: 2 | 1079 | 1327.17 | A | 13052 | NOWOŚĆ
BCS-P-PN20 NOWOŚĆ |  | • Ramka ochronna do panela BCS-P-PAN2001G • materiał: metal • wymiary: (L x W x H) 98.6mm x 26.8mm x 178.5mm • sposób montażu: naścienny • waga 84.4g • zastosowanie: na zewnątrz i wewnątrz | 91 | 111.93 | A | 13057 | NOWOŚĆ
BCS-P-PP20 NOWOŚĆ |  | • Obudowa podtynkowa do panela BCS-P-PAN2001G • materiał: plastik • wymiary (L x W x H): 104.0mm x 42mm x 184.1mm • waga 78g • zastosowanie: na zewnątrz i wewnątrz | 39 | 47.97 | A | 13058 | NOWOŚĆ
SYSTEM PANELI MODUŁOWYCH IP
SYSTEM JEDNORODZINNY
WIDEOMONITORY IP
BCS-P-MON7100B Czarny NOWOŚĆ |  | •Typ urządzenia: Wideomonitor CZARNY •Tryb pracy wideomonitora: Głośnomówiący •Rodzaj systemu: IP •Rodzaj ekranu : dotykowy, pojemnościowy •Przekątna ekranu : 7'' •Rozdzielczość ekranu : 1024x600 •System operacyjny: Linux •Kompresja wideo: H.264, H.265 •Wsparcie Onvif: Nie •Podgląd kamer CCTV IP: BCS Point •Max jakość strumienia dodatkowego kamery CCTV: 720p •Ilość obsługiwanych kamer: Max 19 (zależnie od konfiguracji) •Typ gniazda Ethernet: Wbudowane •Podłączenie sieci: LAN, wifi •Rodzaj zasilania wideomonitora: 12V DC / PoE •Wyjście przekaźnikowe : 2x COM/NO/NC •Dodatkowe wyjście: Brak •Kolor monitora: Czarny •Wymiary monitora: 193 ×143 ×25 •Waga monitora (g) : 360 •Sposób montażu: Naścienny •Wbudowana karta pamięci: Nie, slot na kartę mSD (max 32GB) | 719 | 884.37 | A | 13053 | NOWOŚĆ
BCS-P-MON7100W Biały NOWOŚĆ |  | •Typ urządzenia: Wideomonitor BIAŁY •Tryb pracy wideomonitora: Głośnomówiący •Rodzaj systemu: IP •Rodzaj ekranu : dotykowy, pojemnościowy •Przekątna ekranu : 7'' •Rozdzielczość ekranu : 1024x600 •System operacyjny: Linux •Kompresja wideo: H.264, H.265•Wsparcie Onvif: Nie•Podgląd kamer CCTV IP: BCS Point•Max jakość strumienia dodatkowego kamery CCTV: 720p•Ilość obsługiwanych kamer: Max 19 (zależnie od konfiguracji) •Typ gniazda Ethernet: Wbudowane •Podłączenie sieci: LAN, wifi •Rodzaj zasilania wideomonitora: 12V DC / PoE •Wyjście przekaźnikowe : 2x COM/NO/NC •Dodatkowe wyjście: Brak •Kolor monitora: Biały •Wymiary monitora: 193 ×143 ×25 •Waga monitora (g) : 360 •Sposób montażu: Naścienny •Wbudowana karta pamięci: Nie, slot na kartę mSD (max 32GB) | 719 | 884.37 | A | 13054 | NOWOŚĆ
PANELE JEDNORODZINNE IP
BCS-P-PAN1101G Natynkowy/podtynkowy NOWOŚĆ |  | •Typ urządzenia: Panel zewnętrzny •Ilość przycisków wywołania: 1 •Rodzaj systemu: IP •Czytnik zbliżeniowy: Tak, 13.56MHz •Klawiatura: Nie •Ilość kodów otwarcia drzwi: nie dotyczy •Czytnik palców: Nie •Wyświetlacz: Nie •Diody informacyjne: Nie •Przetwornik kamery: 2 Mpx CMOS •Rozdzielczość kamery: 1080p (720p strumień dodatkowy) •Kompresja wideo kamery: H.264, H.265 •Wsparcie Onvif: Tak •Kąt widzenia kamery poziomo: 124.3 •Obiektyw panela: bd. •Regulacja obiektywu (prawo/lewo): Nie •Podświetlanie kamery: IR •Typ gniazda Ethernet: Wbudowane •Podłączenie sieci: 10 / 100 Mb/s Ethernet, Wifi •Rodzaj zasilania panela: 12V DC / PoE(802.3at/af/passive) •Wyjście przekaźnikowe : 2x NO/NC/COM •Wyjście RS485 do podłączenia modułu BCS-MODKD_III: Tak, do przyszłych zastosowań •Wyjście zasilające 12V: Nie •Wyjście Wiegand: Nie •Wyjście alarmowe: Nie •Kolor panela: Grafitowo-czarny •Wymiary panela(mm): 79 × 171 × 34 •Waga panela(g) : 267 •Sposób montażu: Natynkowy/podtynkowy •Wsparcie aplikacji mobilnej: Tak, BCS Point •Materiał wykonania: Stop aluminium + tworzywo sztuczne •Warunki pracy (temperatura): -30°C ~ +60°C •Klasa szczelności: IP65 •Klasa wandaloodporności: IK08 •Max pobór mocy: ＜10W •Ilość obsługiwanych lokali: 1 | 999 | 1228.77 | A | 13051 | NOWOŚĆ
BCS-P-PAN1000G Natynkowy NOWOŚĆ |  | •Typ urządzenia: Panel zewnętrzny •Ilość przycisków wywołania: 1 •Rodzaj systemu: IP •Czytnik zbliżeniowy: Tak, 13.56MHz •Klawiatura: Nie •Ilość kodów otwarcia drzwi: nie dotyczy •Czytnik palców: Nie •Wyświetlacz: Nie •Diody informacyjne: Nie •Przetwornik kamery: 2 Mpx CMOS •Rozdzielczość kamery: 1080p (720p strumień dodatkowy) •Kompresja wideo kamery: H.264, H.265 •Wsparcie Onvif: Tak •Kąt widzenia kamery poziomo: 124.3 •Obiektyw panela: bd. •Regulacja obiektywu (prawo/lewo): Nie •Podświetlanie kamery: IR •Typ gniazda Ethernet: Wbudowane •Podłączenie sieci: 10 / 100 Mb/s Ethernet, Wifi •Rodzaj zasilania panela: 12V DC / PoE(802.3at/af/passive) •Wyjście przekaźnikowe : 2x NO/NC/COM •Wyjście RS485 do podłączenia modułu BCS-MODKD_III: Tak, do przyszłych zastosowań •Wyjście zasilające 12V: Nie •Wyjście Wiegand: Nie •Wyjście alarmowe: Nie •Kolor panela: Grafitowo-czarny •Wymiary panela(mm): 78 x 170 × 34 •Waga panela(g) : 261 •Sposób montażu: Natynkowy •Wsparcie aplikacji mobilnej: Tak, BCS Point •Materiał wykonania: Tworzywo sztuczne •Warunki pracy (temperatura): -30°C ~ +60°C •Klasa szczelności: IP65 •Klasa wandaloodporności: nie dotyczy •Max pobór mocy: ＜10W •Ilość obsługiwanych lokali: 1 | 789 | 970.47 | A | 13050 | NOWOŚĆ
BCS-P-PN10 NOWOŚĆ |  | • Ramka ochronna do panela BCS-P-PAN1000G • materiał: metal • wymiary: (L x W x H) 178mm*83mm*34mm • sposób montażu: naścienny • waga 175.8g • zastosowanie: na zewnątrz | 75 | 92.25 | A | 13055 | NOWOŚĆ
BCS-P-PN11 NOWOŚĆ |  | • Ramka ochronna do panela BCS-P-PAN1101G • materiał: metal • wymiary: (L x W x H) 179mm*83mm*50mm • sposób montażu: naścienny • waga 303.9g • zastosowanie: na zewnątrz | 85 | 104.55 | A | 13056 | NOWOŚĆ
AKCESORIA
BCS-ZA1240 |  | Zasilacz impulsowy o wysokiej sprawności Vin 230VAC Vout 12V Iout 4A Pout 48W; Możliwość regulacji napięcia wyjściowego w zakresie 10.3-14.3V; Sygnalizacja pracy diodą LED; Automatyczny powrót po eliminacji zwarcia; Zintegrowane zabezpieczenia nadprądowe i nadnapieciowe Montaż na szynie DIN TH35 lub powierzchniowy (za pomocą dołączonego adaptera) | 165 | 202.95 | B | 11778
BCS-ADPOE |  | Adapter do zasilania wideodomofonów IP BCS poprzez przewód UTP: • Adapter umożliwia zasilanie urządzeń IP/LAN przy użyciu switcha LAN po jednym przewodzie UTP cat. 5e • Zastosowanie: wszystkie urządzenia sieciowe zasilane z Passive PoE napięciem z zakresu 10-60 VDC • Przykładowe zastosowanie: systemy CCTV, wideodomofony IP, kontrola dostępu, telefonia VoiP, itd. • Niewielkie wymiary umożliwiają instalację w trudno dostępnych miejscach • Dioda LED sygnalizująca obecność napięcia • 1 wejście Ethernet do podłączenia switcha LAN • 1 wyjście PoE • Uwe = Uwyj • Przewód do podłączenia napięcia (2x0.5mm²) | 23 | 28.29 | B | 6055
BCS-SD15/12/48-II |  | Przetwornica obniżająco-stabilizująca • Umożliwia zasilanie dodatkowego urządzenia z 12VDC za pomocą jednego przewodu UTP/FTP Cat. 5e • Przykładowe zastosowanie: zasilanie panelu zewnętrznego IP, oraz elektrozaczepu; zasilanie kamery CCTV IP wraz z dodatkowym promiennikiem podczerwieni • Zasilanie za pomocą switcha PoE+ (PoE 802.3 at) lub PoE Passive • 1 wejście PoE (gniazdo Ethernet) • 1 wyjście PoE (gniazdo Ethernet) + wyjście 12 VDC, max 1A (dołączony przewód z wtykiem DC) | 84 | 103.32 | B | 11642
BCS-IP5/E-S-II |  | Switch passive PoE: • Profesjonalny switch PoE do 5 kamer IP z zasilaczem 75W o wysokiej sprawności • 10/100Mbps (5xPoE PASSIVE+ 1xUplink) • Zintegrowane zabezpieczenia nadprądowe i nadnapieciowe • Bezpieczniki polimerowe • Dodatkowe wyjście 48V DC na złączach śrubowych • Obudowa zewnętrzna IP55 (150x110x70mm) • Szybki montaż dzięki możliwości przełożenia zarobionego złącza RJ45 przez dławnice kablowe. | 345 | 424.35 | B | 10497
BCS-BZ1 |  | Transponder zbliżeniowy: • Transponder zbliżeniowy w formie breloka do wideodomofonów oraz kontroli dostępu BCS • Częstotliwość: Mifare 13.56 MHz • Pamięć EEPROM 1 KB • Wzmocniona konstrukcja dzięki obalniu PVC powłoką epoksydową • Wymiary: 65 x 24.7 x 3.2 mm (bez łańcuszka) | 17 | 20.91 | A | 6619
BCS-KZ-M1 |  | Karta zbliżeniowa: • Karta zbliżeniowa do wideodomofonów oraz kontroli dostępu BCS • Częstotliwość: Mifare 13.56 MHz • Wymiary: 86 x 54 x 0.8 mm | 10 | 12.3 | A+ | 10001
Firma NSS Sp. z o.o. dokłada wszelkich starań, aby sprzedawane urządzenia były zgodne z prezentowanymi opisami oraz zdjęciami. Pomimo losowej kontroli nie możemy zagwarantować, że prezentowane informacje są w pełni zgodne ze stanem faktycznym oraz parametrami podanymi przez producenta. Z uwagi na ilość zmiennych niezależnych od NSS Sp. z o.o niezgodności w przedstawionych parametrach nie mogą być podstawą do ewentualnych roszczeń. Prezentowane treści nie stanowią oferty handlowej w rozumieniu Kodeksu Cywilnego, a mają jedynie charakter informacyjny. Wszelkie prawa autorskie i inne prawa własności do rysunków, grafik, tekstu, znaków towarowych, zdjęć oraz innych treści dostępnych w niniejszym cenniku należą do NSS Sp. z o.o. Kopiowanie, rozpowszechnianie, modyfikacja oraz wszelka inna eksploatacja materiałów objętych prawem autorskim wymaga zgody właściciela tych praw, zgodnie z "Ustawą o prawie autorskim i prawach pokrewnych z dnia 4 lutego 1994r".